## Sheet1
连接器引脚 | 默认功能 | 对应CPU引脚 | 电平 | Pin type | Default Pin type | Default IO Pull | Default IO Driver strength | Support Schmitt trigger | Support Interruptable | 引脚复用关系
[10 empty] | Function 0 | Function 1 | Function 2 | Function 3 | Function 4 | Function 5 | Function 6 | Function 7 | Function 8
A1 | RESET | AL13 | 3.3V | AI | AI | - | - | - | √
A3 | I2C4_SDA_M2 | 1T21 | 1.8V | I/O | I | down | 6 | √ | √ | GPIO4_A6 | SPI0_CSN0_M1 | SAI1_SDI_M1 |  | PWM0_CH6_M1 | UART5_TX_M0 | I2C4_SDA_M2
A5 | I2C4_SCL_M2 | 1T22 | 1.8V | I/O | I | down | 6 | √ | √ | GPIO4_A7 | SPI0_CLK_M1 | SAI1_SDO_M1 |  | PWM0_CH7_M1 | UART5_RX_M0 | I2C4_SCL_M2
A7 | I2C1_SDA_M2 | AG31 | 1.8V | I/O | I | up | 6 | √ | √ | GPIO4_A0 |  |  | CAM_CLK3_OUT |  | UART4_RTSN_M0 | I2C1_SDA_M2
A9 | I2C1_SCL_M2 | AG32 | 1.8V | I/O | I | up | 6 | √ | √ | GPIO4_A1 |  |  | CAM_CLK2_OUT |  | UART4_CTSN_M0 | I2C1_SCL_M2
A11 | I2C5_SDA_M0 | 1AA10 | 3.3V | I/O | I | down | 2 | √ | √ | GPIO0_C6 | SPI2AHB_D1 | PWM0_CH2_M0 | UART1_RTSN_M0
A13 | I2C5_SCL_M0 | 1AC8 | 3.3V | I/O | I | down | 2 | √ | √ | GPIO0_C5 | SPI2AHB_D2 | PWM0_CH1_M0 | UART1_RX_M0 | I2C5_SDA_M0
A15 | FEPHY_LEDSPD_M1 | 1C22 | 3.3V | I/O | I | up | 6 | √ | √ | GPIO5_D5 | FEPHY_LEDSPD_M1 |  | CAN0_TXD_M0 |  | IR_FPA_MCLK | I2C2_SDA_M1 | PWM1_CH3_M1 | UART3_RX_M1
A17 | FEPHY_LEDLINK_M1 | 2D13 | 3.3V | I/O | I | up | 6 | √ | √ | GPIO5_D4 | FEPHY_LEDLINK_M1 | SPI1_CSN1_M2 | CAN0_RXD_M0 |  | IR_FPA_FSYNC | I2C2_SCL_M1 | PWM0_CH7_M2 | UART3_TX_M1
A19 | SPI1_MOSI_M1 | 1B16 | 3.3V | I/O | I | down | 6 | √ | √ | GPIO3_B2 | SPI1_MOSI_M1 | SAI2_SDO_M0 | PWM2_CH0_M0 |  |  | FLASH_TRIG_OUT
A21 | SPI1_MISO_M1 | 1B14 | 3.3V | I/O | I | down | 6 | √ | √ | GPIO3_B3 | SPI1_MISO_M1 | SAI2_SDI0_M0 | PWM2_CH1_M0 |  |  | PRELIGHT_TRIG_OUT
A23 | SPI1_CLK_M1 | 1A14 | 3.3V | I/O | I | down | 6 | √ | √ | GPIO3_B4 | SPI1_CLK_M1 | SAI2_SCLK_M0 | PWM2_CH2_M0 | UART1_RTSN_M1 | I2C4_SCL_M0 | FEPHY_LEDLINK_M0
A25 | SPI1_CS0n_M1 | 1A16 | 3.3V | I/O | I | down | 6 | √ | √ | GPIO3_B5 | SPI1_CSN0_M1 | SAI2_LRCK_M0 | PWM2_CH3_M0 | UART1_CTSN_M1 | I2C4_SDA_M0 | FEPHY_LEDSPD_M0
A27 | SPI1_CS1n_M1 | B16 | 3.3V | I/O | I | down | 6 | √ | √ | GPIO3_B6 | SPI1_CSN1_M1 | SAI2_MCLK_M0 | SDMMC1_DETN | UART1_TX_M1 | I2C5_SCL_M1
A29 | FEPHY_TX_P | A26 | - | AO | AO | - | - | - | - | FEPHY_RXN
A31 | FEPHY_TX_N | A25 | - | AO | AO | - | - | - | - | FEPHY_RXP
A33 | FEPHY_RX_P | B25 | - | AI | AI | - | - | - | - | FEPHY_TXN
A35 | FEPHY_RX_N | B24 | - | AI | AI | - | - | - | - | FEPHY_TXP
A37 | GND | - | - | - | - | - | - | - | -
A39 | DSM_AUD_RN | 1AB14 | 3.3V | I/O | I | down | 6 | √ | √ | GPIO7_B0 | SAI0_SDI2_M0 | SAI0_SDO2_M0 | PDM_SDI2_M0 | DSM_AUD_RN | I2C1_SCL_M3 | UART2_RX_M1
A41 | DSM_AUD_RP | 1AC14 | 3.3V | I/O | I | down | 6 | √ | √ | GPIO7_B1 | SAI0_SDI1_M0 | SAI0_SDO3_M0 | PDM_SDI1_M0 | DSM_AUD_RP | I2C1_SDA_M3 | UART2_TX_M1
A43 | MIC0_N | AM17 | 3.3V | AI | AI | - | - | - | - | ACODEC_MIC0N
A45 | MIC0_P | AM16 | 3.3V | AI | AI | - | - | - | - | ACODEC_MIC0P
A47 | GND | - | - | - | - | - | - | - | -
A49 | MIPI_CSI_RX1_CLK0_P | AL31 | - | AI | AI | - | - | - | - | MIPI_DPHY_CSI_RX1_CLK0P | LVDS_RX1_CLK0P
A51 | MIPI_CSI_RX1_CLK0_N | AM31 | - | AI | AI | - | - | - | - | MIPI_DPHY_CSI_RX1_CLK0N | LVDS_RX1_CLK0N
A53 | MIPI_CSI_RX1_D2_N | AL28 | - | AI | AI | - | - | - | - | MIPI_DPHY_CSI_RX1_D2N | LVDS_RX1_D2N
A55 | MIPI_CSI_RX1_D2_P | AL27 | - | AI | AI | - | - | - | - | MIPI_DPHY_CSI_RX1_D2P | LVDS_RX1_D2P
A57 | MIPI_CSI_RX1_D3_N | AM29 | - | AI | AI | - | - | - | - | MIPI_DPHY_CSI_RX1_D3N | LVDS_RX1_D3N
A59 | MIPI_CSI_RX1_D3_P | AM28 | - | AI | AI | - | - | - | - | MIPI_DPHY_CSI_RX1_D3P | LVDS_RX1_D3P
A61 | MIPI_CSI_RX1_D1_N | AK32 | - | AI | AI | - | - | - | - | MIPI_DPHY_CSI_RX1_D1N | LVDS_RX1_D1N
A63 | MIPI_CSI_RX1_D1_P | AL32 | - | AI | AI | - | - | - | - | MIPI_DPHY_CSI_RX1_D1P | LVDS_RX1_D1P
A65 | MIPI_CSI_RX1_D0_N | AJ31 | - | AI | AI | - | - | - | - | MIPI_DPHY_CSI_RX1_D0N | LVDS_RX1_D0N
A67 | MIPI_CSI_RX1_D0_P | AJ32 | - | AI | AI | - | - | - | - | MIPI_DPHY_CSI_RX1_D0P | LVDS_RX1_D0P
A69 | MIPI_CSI_CLK1 | AF31 | 1.8V | I/O | I | down | 6 | √ | √ | GPIO4_B0 |  |  | CAM_CLK1_OUT |  | UART5_RTSN_M0
A71 | SARADC0_IN2 | 1A18 |  | AI | AI | high-z | - | - | - | SARADC0_IN2
A73 | GND | - | - | - | - | - | - | - | -
A75 | GND | - | - | - | - | - | - | - | -
A77 | VCC5V0_SYS | - | - | - | - | - | - | - | -
A79 | VCC5V0_SYS | - | - | - | - | - | - | - | -
A2 | USB_HOST_P | AL4 | - | AI/O | AI/O | - | - | - | - | USB_HOST_DP
A4 | USB_HOST_N | AL3 | - | AI/O | AI/O | - | - | - | - | USB_HOST_DM
A6 | USB_OTG_P | AL2 | - | AI/O | AI/O | - | - | - | - | USB_DRD_DP
A8 | USB_OTG_N | AM2 | - | AI/O | AI/O | - | - | - | - | USB_DRD_DM
A10 | USB_OTG_ID | 1AB2 | 1.8V | I | I | up | - | - | - | USB_DRD_ID
A12 | USB_OTG_VBUSDET | 1AA2 | 3.3V | I | I | down | - | - | - | USB_DRD_VBUSDET
A14 | USB_OTG_TX_P | AM4 | - | AO | AO | - | - | - | - | USB_DRD_SSTXP
A16 | USB_OTG_TX_N | AM5 | - | AO | AO | - | - | - | - | USB_DRD_SSTXN
A18 | USB_OTG_RX_P | AL6 | - | AI | AI | - | - | - | - | USB_DRD_SSRXP
A20 | USB_OTG_RX_N | AL7 | - | AI | AI | - | - | - | - | USB_DRD_SSRXN
A22 | GND | GND | - | - | - | - | - | - | -
A24 | SDMMC0_DET | AL10 | 3.3V | I/O | I | up | 4 | √ | √ | GPIO0_A5 | SDMMC0_DETN | PWM1_CH0_M0
A26 | SDMMC0_D2 | 1AB18 | 1.8V/3.3V | I/O | - | down | 6 | √ | √ | GPIO2_A2 | SDMMC0_D2 | UART3_RX_M0 | UART4_RTSN_M3 | JTAG_TCK_M1
A28 | SDMMC0_D1 | 1AA20 | 1.8V/3.3V | I/O | - | down | 6 | √ | √ | GPIO2_A1 | SDMMC0_D1 | UART0_TX_M0 | I2C0_SCL_M1
A30 | SDMMC0_CLK | 1AC20 | 1.8V/3.3V | I/O | - | down | 6 | √ | √ | GPIO2_A4 | SDMMC0_CLK | UART3_RTSN_M0 | UART4_RX_M3
A32 | SDMMC0_CMD | 1AC18 | 1.8V/3.3V | I/O | - | down | 6 | √ | √ | GPIO2_A5 | SDMMC0_CMD | UART3_CTSN_M0 | UART4_TX_M3
A34 | SDMMC0_D0 | 1AB20 | 1.8V/3.3V | I/O | - | down | 6 | √ | √ | GPIO2_A0 | SDMMC0_D0 | UART0_RX_M0 | I2C0_SDA_M1
A36 | SDMMC0_D3 | 1AA18 | 1.8V/3.3V | I/O | - | down | 6 | √ | √ | GPIO2_A3 | SDMMC0_D3 | UART3_TX_M0 | UART4_CTSN_M3 | JTAG_TMS_M1
A38 | GND | GND | - | - | - | - | - | - | -
A40 | MIPI_CSI_RST1 | AF32 | 1.8V | I/O | I | down | 6 | √ | √ | GPIO4_A5 | SPI0_MISO_M1 | SAI1_LRCK_M1 |  |  |  | I2C3_SDA_M1
A42 | MIPI_CSI_RST0 | 1V21 | 1.8V | I/O | I | down | 6 | √ | √ | GPIO4_A3 | SPI0_CSN1_M1 | SAI1_MCLK_M1 |  | PWM0_CH5_M1 | UART4_TX_M0
A44 | MIPI_CSI_PWDN1 | 1V22 | 1.8V | I/O | I | down | 6 | √ | √ | GPIO4_A4 | SPI0_MOSI_M1 | SAI1_SCLK_M1 |  |  |  | I2C3_SCL_M1
A46 | MIPI_CSI_PWDN0 | 1Y23 | 1.8V | I/O | I | down | 6 | √ | √ | GPIO4_A2 |  |  |  | PWM0_CH4_M1 | UART4_RX_M0
A48 | MIPI_CSI_RX0_CLK0_P | AM23 | - | AI | AI | - | - | - | - | MIPI_DPHY_CSI_RX0_CLK0P | LVDS_RX0_CLK0P
A50 | MIPI_CSI_RX0_CLK0_N | AL23 | - | AI | AI | - | - | - | - | MIPI_DPHY_CSI_RX0_CLK0N | LVDS_RX0_CLK0N
A52 | MIPI_CSI_RX0_D2_P | AM19 | - | AI | AI | - | - | - | - | MIPI_DPHY_CSI_RX0_D2P | LVDS_RX0_D2P
A54 | MIPI_CSI_RX0_D2_N | AM20 | - | AI | AI | - | - | - | - | MIPI_DPHY_CSI_RX0_D2N | LVDS_RX0_D2N
A56 | MIPI_CSI_RX0_D3_P | AL20 | - | AI | AI | - | - | - | - | MIPI_DPHY_CSI_RX0_D3P | LVDS_RX0_D3P
A58 | MIPI_CSI_RX0_D3_N | AL21 | - | AI | AI | - | - | - | - | MIPI_DPHY_CSI_RX0_D3N | LVDS_RX0_D3N
A60 | MIPI_CSI_RX0_D1_P | AL24 | - | AI | AI | - | - | - | - | MIPI_DPHY_CSI_RX0_D1P | LVDS_RX0_D1P
A62 | MIPI_CSI_RX0_D1_N | AL25 | - | AI | AI | - | - | - | - | MIPI_DPHY_CSI_RX0_D1N | LVDS_RX0_D1N
A64 | MIPI_CSI_RX0_D0_P | AM25 | - | AI | AI | - | - | - | - | MIPI_DPHY_CSI_RX0_D0P | LVDS_RX0_D0P
A66 | MIPI_CSI_RX0_D0_N | AM26 | - | AI | AI | - | - | - | - | MIPI_DPHY_CSI_RX0_D0N | LVDS_RX0_D0N
A68 | MIPI_CSI_CLK0 | AE31 | - | I/O | I | down | 6 | √ | √ | GPIO4_B1 |  |  | CAM_CLK0_OUT |  | UART5_CTSN_M0
A70 | SARADC0_IN0_KEY | 1B20 | - | AI | AI | high-z | - | - | - | SARADC0_IN0
A72 | PMIC_PWRON | - | - | - | - | - | - | - | -
A74 | GND | - | - | - | - | - | - | - | -
A76 | GND | - | - | - | - | - | - | - | -
A78 | VCC5V0_SYS | - | - | - | - | - | - | - | -
A80 | VCC5V0_SYS | - | - | - | - | - | - | - | -
B1 | UART0_RX_DBG | AL9 | 3.3V | I/O | I | up | 4 | √ | √ | GPIO0_B4 | UART0_RX_M2 | PWM1_CH3_M0 | I2C1_SDA_M0 | JTAG_TMS_M0
B3 | UART0_TX_DBG | AM10 | 3.3V | I/O | I | up | 4 | √ | √ | GPIO0_B3 | UART0_TX_M2 | PWM1_CH2_M0 | I2C1_SCL_M0 | JTAG_TCK_M0
B5 | GND | - | - | - | - | - | - | - | -
B7 | CLK_32K | AL12 | 3.3V | I/O | I | high-z | 4 | √ | √ | GPIO0_A2 | RTC_32K_OUT | CLK_32K
B9 | BT_WAKE_HOST | 1AB4 | 3.3V | I/O | I | down | 6 | √ | √ | GPIO0_B0 | FSPI1_D0_M0 | SPI0_MOSI_M0
B11 | WIFI_WAKE_HOST | 1AA4 | 3.3V | I/O | I | down | 6 | √ | √ | GPIO0_B1 | FSPI1_D1_M0 | SPI0_MISO_M0
B13 | WIFI_REG_ON | 1AC2 | 3.3V | I/O | I | down | 6 | √ | √ | GPIO0_B2 | FSPI1_CLK_M0 | SPI0_CLK_M0
B15 | BT_RST | AM13 | 3.3V | I/O | I | high-z | 6 | √ | √ | GPIO0_A0 | REF_CLK0_OUT | TEST_CLK0_OUT
B17 | BT_WAKE | 1AC4 | 3.3V | I/O | I | up | 6 | √ | √ | GPIO0_A7 | FSPI1_CSN0_M0 | SPI0_CSN0_M0
B19 | UART2_RX_M0 | B17 | 3.3V | I/O | I | down | 6 | √ | √ | GPIO3_B0 |  |  |  | UART2_RX_M0
B21 | UART2_TX_M0 | A17 | 3.3V | I/O | I | down | 6 | √ | √ | GPIO3_B1 |  | SAI2_SDI2_M0 |  | UART2_TX_M0
B23 | UART2_RTSN_M0 | B19 | 3.3V | I/O | I | down | 6 | √ | √ | GPIO3_A6 |  |  |  | UART2_RTSN_M0
B25 | UART2_CTSN_M0 | B18 | 3.3V | I/O | I | down | 6 | √ | √ | GPIO3_A7 |  |  |  | UART2_CTSN_M0
B27 | SDIO_D3 | B20 | 3.3V | I/O | I | down | 6 | √ | √ | GPIO3_A5 | SDMMC1_D3
B29 | SDIO_D2 | A20 | 3.3V | I/O | I | down | 6 | √ | √ | GPIO3_A4 | SDMMC1_D2
B31 | SDIO_CLK | B22 | 3.3V | I/O | I | down | 6 | √ | √ | GPIO3_A0 | SDMMC1_CLK
B33 | SDIO_CMD | B21 | 3.3V | I/O | I | down | 6 | √ | √ | GPIO3_A1 | SDMMC1_CMD
B35 | SDIO_D0 | A22 | 3.3V | I/O | I | down | 6 | √ | √ | GPIO3_A2 | SDMMC1_D0 | I2C1_SCL_M1
B37 | SDIO_D1 | A23 | 3.3V | I/O | I | down | 6 | √ | √ | GPIO3_A3 | SDMMC1_D1 | I2C1_SDA_M1
B39 | GND | - | - | - | - | - | - | - | -
B41 | ETH_RXD3_M0 | AB31 | 3.3V | I/O | I | down | 6 | √ | √ | GPIO6_A4 | VI_CIF_D4_M0 | ETH_RXD3_M0 |  | SAI0_MCLK_M1 | PWM2_CH0_M2 | UART5_RTSN_M2 | I2C5_SCL_M3 | SARADC1_IN4
B43 | ETH_RXD2_M0 | AC31 | 3.3V | I/O | I | down | 6 | √ | √ | GPIO6_A3 | VI_CIF_D3_M0 | ETH_RXD2_M0 | CAN1_TXD_M1 | SAI0_SDI0_M1 | PWM1_CH3_M2 | UART5_RX_M2 | I2C4_SDA_M1 | SARADC1_IN3
B45 | ETH_CLK_25M_OUT_M0 | U32 | 3.3V | I/O | I | down | 6 | √ | √ | GPIO6_C1 | VI_CIF_CLKIN_M0 | ETH_CLK_25M_OUT_M0 |  |  | PWM0_CH1_M2 | UART3_CTSN_M2 |  | SARADC2_IN5
B47 | ETH_RXCLK_M0 | V31 | 3.3V | I/O | I | down | 6 | √ | √ | GPIO6_C3 | VI_CIF_HSYNC_M0 | ETH_RXCLK_M0 | FEPHY_LEDSPD_M2 |  | PWM0_CH3_M2 | UART3_RX_M2 | I2C2_SDA_M2 | SARADC2_IN7
B49 | ETH_TXD1_M0 | W31 | 3.3V | I/O | I | down | 6 | √ | √ | GPIO6_B0 | VI_CIF_D8_M0 | ETH_TXD1_M0 | SPI1_CSN1_M0 | SAI0_SDI2_M1 | SAI0_SDO2_M1 | UART6_TX_M1 |  | SARADC2_IN0
B51 | ETH_TXCLK_M0 | U31 | 3.3V | I/O | I | down | 6 | √ | √ | GPIO6_C2 | VI_CIF_CLKOUT_M0 | ETH_TXCLK_M0 | FEPHY_LEDLINK_M2 |  | PWM0_CH2_M2 | UART3_TX_M2 |  | SARADC2_IN6
B53 | ETH_TXD0_M0 | Y32 | 3.3V | I/O | I | down | 6 | √ | √ | GPIO6_A7 | VI_CIF_D7_M0 | ETH_TXD0_M0 | PWM2_CH3_M2 | SAI0_SDI3_M1 | SAI0_SDO1_M1 | UART4_CTSN_M2 |  | SARADC1_IN7
B55 | ETH_TXD2_M0 | AA32 | 3.3V | I/O | I | down | 6 | √ | √ | GPIO6_A6 | VI_CIF_D6_M0 | ETH_TXD3_M0 |  |  | PWM2_CH2_M2 | UART4_RTSN_M2 |  | SARADC1_IN6
B57 | ETH_MDIO_M0 | 1K21 | 3.3V | I/O | I | down | 6 | √ | √ | GPIO6_B7 | VI_CIF_D15_M0 | ETH_MDIO_M0 |  |  | PDM_CLK1_M1 | UART7_CTSN_M1 |  | SARADC2_IN3
B59 | ETH_TXD3_M0 | AA32 | 3.3V | I/O | I | down | 6 | √ | √ | GPIO6_A6 | VI_CIF_D6_M0 | ETH_TXD3_M0 |  |  | PWM2_CH2_M2 | UART4_RTSN_M2 |  | SARADC1_IN6
B61 | ETH_MCLK_M0 | 1M21 | 3.3V | I/O | I | down | 6 | √ | √ | GPIO6_B4 | VI_CIF_D12_M0 | ETH_MCLK_M0 | SPI1_CLK_M0 |  | PDM_CLK0_M1 | UART7_TX_M1
B63 | ETH_MDC_M0 | V32 | 3.3V | I/O | I | down | 6 | √ | √ | GPIO6_C0 | VI_CIF_VSYNC_M0 | ETH_MDC_M0 |  |  | PWM0_CH0_M2 | UART3_RTSN_M2 | I2C2_SCL_M2 | SARADC2_IN4
B65 | ETH_RXCTL_M0 | 1M22 | 3.3V | I/O | I | down | 6 | √ | √ | GPIO6_B5 | VI_CIF_D13_M0 | ETH_RXCTL_M0 |  |  | PDM_SDI0_M1 | UART7_RX_M1 |  | SARADC2_IN1
B67 | GPIO6_B6_d | 1M23 | 3.3V | I/O | I | down | 6 | √ | √ | GPIO6_B6 | VI_CIF_D14_M0 |  |  |  | PDM_SDI1_M1 | UART7_RTSN_M1 |  | SARADC2_IN2
B69 | ETH_RXD0_M0 | 1P22 | 3.3V | I/O | I | down | 6 | √ | √ | GPIO6_B2 | VI_CIF_D10_M0 | ETH_RXD0_M0 | SPI1_MOSI_M0 |  | PDM_SDI2_M1 | UART6_RTSN_M1
B71 | ETH_RXD1_M0 | 1P23 | 3.3V | I/O | I | down | 6 | √ | √ | GPIO6_B3 | VI_CIF_D11_M0 | ETH_RXD1_M0 | SPI1_MISO_M0 |  | PDM_SDI3_M1 | UART6_CTSN_M1
B73 | GPIO6_A2_d | AC32 | 3.3V | I/O | I | down | 6 | √ | √ | GPIO6_A2 | VI_CIF_D2_M0 | ETH_PPSCLK_M0 | CAN1_RXD_M1 | SAI0_SDO0_M1 | PWM1_CH2_M2 | UART5_TX_M2 | I2C4_SCL_M1 | SARADC1_IN2
B75 | ETH_TXCTL_M0 | 1P21 | 3.3V | I/O | I | down | 6 | √ | √ | GPIO6_B1 | VI_CIF_D9_M0 | ETH_TXCTL_M0 | SPI1_CSN0_M0 | SAI0_SDI1_M1 | SAI0_SDO3_M1 | UART6_RX_M1
B77 | CAN0_RXD_M1 | 1T23 | 3.3V | I/O | I | down | 6 | √ | √ | GPIO6_A0 | VI_CIF_D0_M0 | ETH_PPSTRIG_M0 | CAN0_RXD_M1 | SAI0_SCLK_M1 | PWM1_CH0_M2 | UART4_TX_M2 | I2C3_SCL_M3 | SARADC1_IN0
B79 | CAN0_TXD_M1 | AD32 | 3.3V | I/O | I | down | 6 | √ | √ | GPIO6_A1 | VI_CIF_D1_M0 | ETH_PTP_REFCLK_M0 | CAN0_TXD_M1 | SAI0_LRCK_M1 | PWM1_CH1_M2 | UART4_RX_M2 | I2C3_SDA_M3 | SARADC1_IN1
B2 | UART6_RX_M0 | 1K23 | 3.3V | I/O | I | down | 6 | √ | √ | GPIO5_B1 | VO_LCDC_D9 | ETH_RXD0_M1 | VI_CIF_D5_M1 | DSMC_D8 |  | IR_FPA_SDA3 |  | UART6_RX_M0
B4 | UART6_TX_M0 | K31 | 3.3V | I/O | I | down | 6 | √ | √ | GPIO5_B0 | VO_LCDC_D8 | ETH_RXCTL_M1 | VI_CIF_D4_M1 | DSMC_D9 |  | IR_FPA_SDA2 |  | UART6_TX_M0
B6 | UART6_CTSN_M0 | 2E13 | 3.3V | I/O | I | down | 6 | √ | √ | GPIO5_B3 | VO_LCDC_D11 | ETH_MCLK_M1 | VI_CIF_D7_M1 | DSMC_RDYN |  |  | PWM2_CH1_M1 | UART6_CTSN_M0
B8 | UART6_RTSN_M0 | 1H23 | 3.3V | I/O | I | down | 6 | √ | √ | GPIO5_B2 | VO_LCDC_D10 | ETH_RXD1_M1 | VI_CIF_D6_M1 | DSMC_RESETN | DSMC_INT1 |  | PWM2_CH0_M1 | UART6_RTSN_M0
B10 | GPIO5_C0_d | J32 | 3.3V | I/O | I | down | 6 | √ | √ | GPIO5_C0 | VO_LCDC_D16 | ETH_TXD1_M1 | VI_CIF_D12_M1 | DSMC_D7 |  | IR_FPA_SDA4 | PWM3_CH0_M1
B12 | GPIO5_C1_d | 1F22 | 3.3V | I/O | I | down | 6 | √ | √ | GPIO5_C1 | VO_LCDC_D17 | ETH_CLK_25M_OUT_M1 | VI_CIF_D13_M1 | DSMC_D6 |  | IR_FPA_SDA5 | PWM3_CH1_M1
B14 | GPIO5_C2_d | 1F23 | 3.3V | I/O | I | down | 6 | √ | √ | GPIO5_C2 | VO_LCDC_D18 | ETH_TXCTL_M1 | VI_CIF_D14_M1 | DSMC_D5 |  | IR_FPA_SDA6 | PWM3_CH2_M1
B16 | UART7_RX_M0 | 1H21 | 3.3V | I/O | I | down | 6 | √ | √ | GPIO5_B5 | VO_LCDC_D13 | ETH_MDIO_M1 | VI_CIF_D9_M1 | DSMC_DQS0 |  |  |  | UART7_RX_M0
B18 | UART7_TX_M0 | 1H22 | 3.3V | I/O | I | down | 6 | √ | √ | GPIO5_B4 | VO_LCDC_D12 |  | VI_CIF_D8_M1 | DSMC_CSN0 |  |  |  | UART7_TX_M0
B20 | UART7_RTSN_M0 | J31 | 3.3V | I/O | I | down | 6 | √ | √ | GPIO5_B6 | VO_LCDC_D14 | ETH_MDC_M1 | VI_CIF_D10_M1 | DSMC_CLKN | DSMC_INT0 |  | PWM2_CH2_M1 | UART7_RTSN_M0
B22 | UART7_CTSN_M0 | H32 | 3.3V | I/O | I | down | 6 | √ | √ | GPIO5_B7 | VO_LCDC_D15 | ETH_TXD0_M1 | VI_CIF_D11_M1 | DSMC_CLKP |  |  | PWM2_CH3_M1 | UART7_CTSN_M0
B24 | SAI1_SDI_M2 | 1D21 | 3.3V | I/O | I | down | 6 | √ | √ | GPIO5_C7 | VO_LCDC_D23 | ETH_RXCLK_M1 | VI_CIF_HSYNC_M1 | DSMC_D0 | SAI1_SDI_M2 |  | PWM3_CH7_M1
B26 | SAI1_LRCK_M2 | 1D22 | 3.3V | I/O | I | down | 6 | √ | √ | GPIO5_C6 | VO_LCDC_D22 | ETH_TXCLK_M1 | VI_CIF_CLKIN_M1 | DSMC_D1 | SAI1_LRCK_M2 |  | PWM3_CH6_M1
B28 | SAI1_SCLK_M2 | 1D23 | 3.3V | I/O | I | down | 6 | √ | √ | GPIO5_C5 | VO_LCDC_D21 | ETH_TXD2_M1 | VI_CIF_CLKOUT_M1 | DSMC_D2 | SAI1_SCLK_M2 |  | PWM3_CH5_M1
B30 | SAI1_MCLK_M2 | G31 | 3.3V | I/O | I | down | 6 | √ | √ | GPIO5_C3 | VO_LCDC_D19 | ETH_RXD2_M1 | VI_CIF_D15_M1 | DSMC_D4 | SAI1_MCLK_M2 |  | PWM3_CH3_M1
B32 | SAI1_SDO_M2 | F31 | 3.3V | I/O | I | down | 6 | √ | √ | GPIO5_C4 | VO_LCDC_D20 | ETH_RXD3_M1 | VI_CIF_VSYNC_M1 | DSMC_D3 | SAI1_SDO_M2 |  | PWM3_CH4_M1
B34 | I2C3_SCL_M2 | F32 | 3.3V | I/O | I | down | 6 | √ | √ | GPIO5_D0 | VO_LCDC_DEN | SPI1_CSN0_M2 | ETH_PTP_REFCLK_M1 | DSMC_CSN3 |  | I2C3_SCL_M2 | PWM0_CH6_M2
B36 | I2C3_SDA_M2 | E31 | 3.3V | I/O | I | down | 6 | √ | √ | GPIO5_D1 | VO_LCDC_HSYNC | SPI1_CLK_M2 | ETH_PPSTRIG_M1 | DSMC_CSN2 |  | I2C3_SDA_M2 | PWM1_CH2_M1
B38 | PWM1_CH0_M1 | D31 | 3.3V | I/O | I | down | 6 | √ | √ | GPIO5_D3 | VO_LCDC_CLK | SPI1_MISO_M2 |  | DSMC_INT2 |  |  | PWM1_CH0_M1 | UART3_CTSN_M1
B40 | PWM1_CH1_M1 | E32 | 3.3V | I/O | I | down | 6 | √ | √ | GPIO5_D2 | VO_LCDC_VSYNC | SPI1_MOSI_M2 |  | DSMC_INT3 |  |  | PWM1_CH1_M1 | UART3_RTSN_M1
B42 | UART5_CTSN_M1 | L31 | 3.3V | I/O | I | down | 6 | √ | √ | GPIO5_A7 | VO_LCDC_D7 | SPI0_CSN1_M2 | VI_CIF_D3_M1 | DSMC_D10 | SAI2_LRCK_M1 | I2C5_SDA_M2 | PWM0_CH0_M1 | UART5_CTSN_M1
B44 | UART5_RTSN_M1 | L32 | 3.3V | I/O | I | down | 6 | √ | √ | GPIO5_A6 | VO_LCDC_D6 | SPI0_CLK_M2 |  | DSMC_D11 | SAI2_SDI0_M1 |  | PWM0_CH1_M1 | UART5_RTSN_M1
B46 | UART5_RX_M1 | M32 | 3.3V | I/O | I | down | 6 | √ | √ | GPIO5_A5 | VO_LCDC_D5 | SPI0_MISO_M2 |  | DSMC_D12 | SAI2_SCLK_M1 |  | PWM0_CH2_M1 | UART5_RX_M1
B48 | UART5_TX_M1 | N31 | 3.3V | I/O | I | down | 6 | √ | √ | GPIO5_A4 | VO_LCDC_D4 | SPI0_MOSI_M2 |  | DSMC_D13 | SAI2_SDO_M1 |  | PWM0_CH3_M1 | UART5_TX_M1
B50 | UART4_RX_M1 | P31 | 3.3V | I/O | I | down | 6 | √ | √ | GPIO5_A3 | VO_LCDC_D3 | SPI0_CSN0_M2 |  | DSMC_D14 | SAI2_MCLK_M1 |  | PWM0_CH4_M2 | UART4_RX_M1
B52 | UART4_TX_M1 | P32 | 3.3V | I/O | I | down | 6 | √ | √ | GPIO5_A2 | VO_LCDC_D2 | ETH_PPSCLK_M1 | VI_CIF_D2_M1 | DSMC_D15 | SAI2_SDI1_M1 |  | PWM0_CH5_M2 | UART4_TX_M1
B54 | UART4_CTSN_M1 | R32 | 3.3V | I/O | I | down | 6 | √ | √ | GPIO5_A1 | VO_LCDC_D1 | I2C5_SCL_M2 | VI_CIF_D1_M1 | DSMC_DQS1 | SAI2_SDI2_M1 | IR_FPA_SDA1 | PWM2_CH5_M0 | UART4_CTSN_M1
B56 | UART4_RTSN_M1 | R31 | 3.3V | I/O | I | down | 6 | √ | √ | GPIO5_A0 | VO_LCDC_D0 | ETH_TXD3_M1 | VI_CIF_D0_M1 | DSMC_CSN1 |  | IR_FPA_SDA0 | PWM2_CH4_M0 | UART4_RTSN_M1
B58 | GND
B60 | MIPI_DSI_D0_N | B27 |  | AO | AO | - | - | - | - | MIPI_DPHY_DSI_TX_D0N
B62 | MIPI_DSI_D0_P | B28 |  | AO | AO | - | - | - | - | MIPI_DPHY_DSI_TX_D0P
B64 | MIPI_DSI_CLK_N | B29 |  | AO | AO | - | - | - | - | MIPI_DPHY_DSI_TX_CLKN
B66 | MIPI_DSI_CLK_P | B30 |  | AO | AO | - | - | - | - | MIPI_DPHY_DSI_TX_CLKP
B68 | MIPI_DSI_D1_P | A29 |  | AO | AO | - | - | - | - | MIPI_DPHY_DSI_TX_D1P
B70 | MIPI_DSI_D1_N | A28 |  | AO | AO | - | - | - | - | MIPI_DPHY_DSI_TX_D1N
B72 | MIPI_DSI_D2_P | A31 |  | AO | AO | - | - | - | - | MIPI_DPHY_DSI_TX_D2P
B74 | MIPI_DSI_D2_N | B31 |  | AO | AO | - | - | - | - | MIPI_DPHY_DSI_TX_D2N
B76 | MIPI_DSI_D3_P | C32 |  | AO | AO | - | - | - | - | MIPI_DPHY_DSI_TX_D3P
B78 | MIPI_DSI_D3_N | B32 |  | AO | AO | - | - | - | - | MIPI_DPHY_DSI_TX_D3N
B80 | GND

## Sheet2
连接器引脚 | 默认功能 | 对应CPU引脚 | 电平 | Pin type | Default Pin type | Default IO Pull | Default IO Driver strength | Support Schmitt trigger | Support Interruptable | 引脚复用关系
[10 empty] | Function 0 | Function 1 | Function 2 | Function 3 | Function 4 | Function 5 | Function 6 | Function 7 | Function 8
A1 | RESET | AL13 | 3.3V | AI | AI | - | - | - | √
A3 | I2C4_SDA_M2 | 1T21 | 1.8V | I/O | I | down | 6 | √ | √ | GPIO4_A6 | SPI0_CSN0_M1 | SAI1_SDI_M1 |  | PWM0_CH6_M1 | UART5_TX_M0 | I2C4_SDA_M2
A5 | I2C4_SCL_M2 | 1T22 | 1.8V | I/O | I | down | 6 | √ | √ | GPIO4_A7 | SPI0_CLK_M1 | SAI1_SDO_M1 |  | PWM0_CH7_M1 | UART5_RX_M0 | I2C4_SCL_M2
A7 | I2C1_SDA_M2 | AG31 | 1.8V | I/O | I | up | 6 | √ | √ | GPIO4_A0 |  |  | CAM_CLK3_OUT |  | UART4_RTSN_M0 | I2C1_SDA_M2
A9 | I2C1_SCL_M2 | AG32 | 1.8V | I/O | I | up | 6 | √ | √ | GPIO4_A1 |  |  | CAM_CLK2_OUT |  | UART4_CTSN_M0 | I2C1_SCL_M2
A11 | I2C5_SDA_M0 | 1AB10 | 3.3V | I/O | I | down | 2 | √ | √ | GPIO0_C6 | SPI2AHB_D1 | PWM0_CH2_M0 | UART1_RTSN_M0
A13 | I2C5_SCL_M0 | 1AA10 | 3.3V | I/O | I | down | 2 | √ | √ | GPIO0_C5 | SPI2AHB_D2 | PWM0_CH1_M0 | UART1_RX_M0 | I2C5_SDA_M0
A15 | FEPHY_LEDSPD_M1 | 1C22 | 3.3V | I/O | I | up | 6 | √ | √ | GPIO5_D5 | FEPHY_LEDSPD_M1 |  | CAN0_TXD_M0 |  | IR_FPA_MCLK | I2C2_SDA_M1 | PWM1_CH3_M1 | UART3_RX_M1
A17 | FEPHY_LEDLINK_M1 | 2D13 | 3.3V | I/O | I | up | 6 | √ | √ | GPIO5_D4 | FEPHY_LEDLINK_M1 | SPI1_CSN1_M2 | CAN0_RXD_M0 |  | IR_FPA_FSYNC | I2C2_SCL_M1 | PWM0_CH7_M2 | UART3_TX_M1
A19 | SPI1_MOSI_M1 | 1B16 | 3.3V | I/O | I | down | 6 | √ | √ | GPIO3_B2 | SPI1_MOSI_M1 | SAI2_SDO_M0 | PWM2_CH0_M0 |  |  | FLASH_TRIG_OUT
A21 | SPI1_MISO_M1 | 1B14 | 3.3V | I/O | I | down | 6 | √ | √ | GPIO3_B3 | SPI1_MISO_M1 | SAI2_SDI0_M0 | PWM2_CH1_M0 |  |  | PRELIGHT_TRIG_OUT
A23 | SPI1_CLK_M1 | 1A14 | 3.3V | I/O | I | down | 6 | √ | √ | GPIO3_B4 | SPI1_CLK_M1 | SAI2_SCLK_M0 | PWM2_CH2_M0 | UART1_RTSN_M1 | I2C4_SCL_M0 | FEPHY_LEDLINK_M0
A25 | SPI1_CS0n_M1 | 1A16 | 3.3V | I/O | I | down | 6 | √ | √ | GPIO3_B5 | SPI1_CSN0_M1 | SAI2_LRCK_M0 | PWM2_CH3_M0 | UART1_CTSN_M1 | I2C4_SDA_M0 | FEPHY_LEDSPD_M0
A27 | SPI1_CS1n_M1 | B16 | 3.3V | I/O | I | down | 6 | √ | √ | GPIO3_B6 | SPI1_CSN1_M1 | SAI2_MCLK_M0 | SDMMC1_DETN | UART1_TX_M1 | I2C5_SCL_M1
A29 | FEPHY_TX_P | A26 | - | AO | AO | - | - | - | - | FEPHY_RXN
A31 | FEPHY_TX_N | A25 | - | AO | AO | - | - | - | - | FEPHY_RXP
A33 | FEPHY_RX_P | B25 | - | AI | AI | - | - | - | - | FEPHY_TXN
A35 | FEPHY_RX_N | B24 | - | AI | AI | - | - | - | - | FEPHY_TXP
A37 | GND | - | - | - | - | - | - | - | -
A39 | DSM_AUD_RN | 1AB14 | 3.3V | I/O | I | down | 6 | √ | √ | GPIO7_B0 | SAI0_SDI2_M0 | SAI0_SDO2_M0 | PDM_SDI2_M0 | DSM_AUD_RN | I2C1_SCL_M3 | UART2_RX_M1
A41 | DSM_AUD_RP | 1AC14 | 3.3V | I/O | I | down | 6 | √ | √ | GPIO7_B1 | SAI0_SDI1_M0 | SAI0_SDO3_M0 | PDM_SDI1_M0 | DSM_AUD_RP | I2C1_SDA_M3 | UART2_TX_M1
A43 | MIC0_N | AM17 | 3.3V | AI | AI | - | - | - | - | ACODEC_MIC0N
A45 | MIC0_P | AM16 | 3.3V | AI | AI | - | - | - | - | ACODEC_MIC0P
A47 | GND | - | - | - | - | - | - | - | -
A49 | MIPI_CSI_RX1_CLK0_P | AL31 | - | AI | AI | - | - | - | - | MIPI_DPHY_CSI_RX1_CLK0P | LVDS_RX1_CLK0P
A51 | MIPI_CSI_RX1_CLK0_N | AM31 | - | AI | AI | - | - | - | - | MIPI_DPHY_CSI_RX1_CLK0N | LVDS_RX1_CLK0N
A53 | MIPI_CSI_RX1_D2_N | AL28 | - | AI | AI | - | - | - | - | MIPI_DPHY_CSI_RX1_D2N | LVDS_RX1_D2N
A55 | MIPI_CSI_RX1_D2_P | AL27 | - | AI | AI | - | - | - | - | MIPI_DPHY_CSI_RX1_D2P | LVDS_RX1_D2P
A57 | MIPI_CSI_RX1_D3_N | AM29 | - | AI | AI | - | - | - | - | MIPI_DPHY_CSI_RX1_D3N | LVDS_RX1_D3N
A59 | MIPI_CSI_RX1_D3_P | AM28 | - | AI | AI | - | - | - | - | MIPI_DPHY_CSI_RX1_D3P | LVDS_RX1_D3P
A61 | MIPI_CSI_RX1_D1_N | AK32 | - | AI | AI | - | - | - | - | MIPI_DPHY_CSI_RX1_D1N | LVDS_RX1_D1N
A63 | MIPI_CSI_RX1_D1_P | AL32 | - | AI | AI | - | - | - | - | MIPI_DPHY_CSI_RX1_D1P | LVDS_RX1_D1P
A65 | MIPI_CSI_RX1_D0_N | AJ31 | - | AI | AI | - | - | - | - | MIPI_DPHY_CSI_RX1_D0N | LVDS_RX1_D0N
A67 | MIPI_CSI_RX1_D0_P | AJ32 | - | AI | AI | - | - | - | - | MIPI_DPHY_CSI_RX1_D0P | LVDS_RX1_D0P
A69 | MIPI_CSI_CLK1 | AF31 | 1.8V | I/O | I | down | 6 | √ | √ | GPIO4_B0 |  |  | CAM_CLK1_OUT |  | UART5_RTSN_M0
A71 | SARADC0_IN2 | 1A18 |  | AI | AI | high-z | - | - | - | SARADC0_IN2
A73 | GND | - | - | - | - | - | - | - | -
A75 | GND | - | - | - | - | - | - | - | -
A77 | VCC5V0_SYS | - | - | - | - | - | - | - | -
A79 | VCC5V0_SYS | - | - | - | - | - | - | - | -
A2 | USB_HOST_P | AL4 | - | AI/O | AI/O | - | - | - | - | USB_HOST_DP
A4 | USB_HOST_N | AL3 | - | AI/O | AI/O | - | - | - | - | USB_HOST_DM
A6 | USB_OTG_P | AL2 | - | AI/O | AI/O | - | - | - | - | USB_DRD_DP
A8 | USB_OTG_N | AM2 | - | AI/O | AI/O | - | - | - | - | USB_DRD_DM
A10 | USB_OTG_ID | 1AB2 | 1.8V | I | I | up | - | - | - | USB_DRD_ID
A12 | USB_OTG_VBUSDET | 1AA2 | 3.3V | I | I | down | - | - | - | USB_DRD_VBUSDET
A14 | USB_OTG_TX_P | AM4 | - | AO | AO | - | - | - | - | USB_DRD_SSTXP
A16 | USB_OTG_TX_N | AM5 | - | AO | AO | - | - | - | - | USB_DRD_SSTXN
A18 | USB_OTG_RX_P | AL6 | - | AI | AI | - | - | - | - | USB_DRD_SSRXP
A20 | USB_OTG_RX_N | AL7 | - | AI | AI | - | - | - | - | USB_DRD_SSRXN
A22 | GND | GND | - | - | - | - | - | - | -
A24 | SDMMC0_DET | AL10 | 3.3V | I/O | I | up | 4 | √ | √ | GPIO0_A5 | SDMMC0_DETN | PWM1_CH0_M0
A26 | SDMMC0_D2 | 1AB18 | 1.8V/3.3V | I/O | - | down | 6 | √ | √ | GPIO2_A2 | SDMMC0_D2 | UART3_RX_M0 | UART4_RTSN_M3 | JTAG_TCK_M1
A28 | SDMMC0_D1 | 1AA20 | 1.8V/3.3V | I/O | - | down | 6 | √ | √ | GPIO2_A1 | SDMMC0_D1 | UART0_TX_M0 | I2C0_SCL_M1
A30 | SDMMC0_CLK | 1AC20 | 1.8V/3.3V | I/O | - | down | 6 | √ | √ | GPIO2_A4 | SDMMC0_CLK | UART3_RTSN_M0 | UART4_RX_M3
A32 | SDMMC0_CMD | 1AC18 | 1.8V/3.3V | I/O | - | down | 6 | √ | √ | GPIO2_A5 | SDMMC0_CMD | UART3_CTSN_M0 | UART4_TX_M3
A34 | SDMMC0_D0 | 1AB20 | 1.8V/3.3V | I/O | - | down | 6 | √ | √ | GPIO2_A0 | SDMMC0_D0 | UART0_RX_M0 | I2C0_SDA_M1
A36 | SDMMC0_D3 | 1AA18 | 1.8V/3.3V | I/O | - | down | 6 | √ | √ | GPIO2_A3 | SDMMC0_D3 | UART3_TX_M0 | UART4_CTSN_M3 | JTAG_TMS_M1
A38 | GND | GND | - | - | - | - | - | - | -
A40 | MIPI_CSI_RST1 | AF32 | 1.8V | I/O | I | down | 6 | √ | √ | GPIO4_A5 | SPI0_MISO_M1 | SAI1_LRCK_M1 |  |  |  | I2C3_SDA_M1
A42 | MIPI_CSI_RST0 | 1V21 | 1.8V | I/O | I | down | 6 | √ | √ | GPIO4_A3 | SPI0_CSN1_M1 | SAI1_MCLK_M1 |  | PWM0_CH5_M1 | UART4_TX_M0
A44 | MIPI_CSI_PWDN1 | 1V22 | 1.8V | I/O | I | down | 6 | √ | √ | GPIO4_A4 | SPI0_MOSI_M1 | SAI1_SCLK_M1 |  |  |  | I2C3_SCL_M1
A46 | MIPI_CSI_PWDN0 | 1Y23 | 1.8V | I/O | I | down | 6 | √ | √ | GPIO4_A2 |  |  |  | PWM0_CH4_M1 | UART4_RX_M0
A48 | MIPI_CSI_RX0_CLK0_P | AM23 | - | AI | AI | - | - | - | - | MIPI_DPHY_CSI_RX0_CLK0P | LVDS_RX0_CLK0P
A50 | MIPI_CSI_RX0_CLK0_N | AL23 | - | AI | AI | - | - | - | - | MIPI_DPHY_CSI_RX0_CLK0N | LVDS_RX0_CLK0N
A52 | MIPI_CSI_RX0_D2_P | AM19 | - | AI | AI | - | - | - | - | MIPI_DPHY_CSI_RX0_D2P | LVDS_RX0_D2P
A54 | MIPI_CSI_RX0_D2_N | AM20 | - | AI | AI | - | - | - | - | MIPI_DPHY_CSI_RX0_D2N | LVDS_RX0_D2N
A56 | MIPI_CSI_RX0_D3_P | AL20 | - | AI | AI | - | - | - | - | MIPI_DPHY_CSI_RX0_D3P | LVDS_RX0_D3P
A58 | MIPI_CSI_RX0_D3_N | AL21 | - | AI | AI | - | - | - | - | MIPI_DPHY_CSI_RX0_D3N | LVDS_RX0_D3N
A60 | MIPI_CSI_RX0_D1_P | AL24 | - | AI | AI | - | - | - | - | MIPI_DPHY_CSI_RX0_D1P | LVDS_RX0_D1P
A62 | MIPI_CSI_RX0_D1_N | AL25 | - | AI | AI | - | - | - | - | MIPI_DPHY_CSI_RX0_D1N | LVDS_RX0_D1N
A64 | MIPI_CSI_RX0_D0_P | AM25 | - | AI | AI | - | - | - | - | MIPI_DPHY_CSI_RX0_D0P | LVDS_RX0_D0P
A66 | MIPI_CSI_RX0_D0_N | AM26 | - | AI | AI | - | - | - | - | MIPI_DPHY_CSI_RX0_D0N | LVDS_RX0_D0N
A68 | MIPI_CSI_CLK0 | AE31 | - | I/O | I | down | 6 | √ | √ | GPIO4_B1 |  |  | CAM_CLK0_OUT |  | UART5_CTSN_M0
A70 | SARADC0_IN0_KEY | 1B20 | - | AI | AI | high-z | - | - | - | SARADC0_IN0
A72 | PMIC_PWRON | - | - | - | - | - | - | - | -
A74 | GND | - | - | - | - | - | - | - | -
A76 | GND | - | - | - | - | - | - | - | -
A78 | VCC5V0_SYS | - | - | - | - | - | - | - | -
A80 | VCC5V0_SYS | - | - | - | - | - | - | - | -
B1 | UART0_RX_DBG | AL9 | 3.3V | I/O | I | up | 4 | √ | √ | GPIO0_B4 | UART0_RX_M2 | PWM1_CH3_M0 | I2C1_SDA_M0 | JTAG_TMS_M0
B3 | UART0_TX_DBG | AM10 | 3.3V | I/O | I | up | 4 | √ | √ | GPIO0_B3 | UART0_TX_M2 | PWM1_CH2_M0 | I2C1_SCL_M0 | JTAG_TCK_M0
B5 | GND | - | - | - | - | - | - | - | -
B7 | CLK_32K | AL12 | 3.3V | I/O | I | high-z | 4 | √ | √ | GPIO0_A2 | RTC_32K_OUT | CLK_32K
B9 | BT_WAKE_HOST | 1AB4 | 3.3V | I/O | I | down | 6 | √ | √ | GPIO0_B0 | FSPI1_D0_M0 | SPI0_MOSI_M0
B11 | WIFI_WAKE_HOST | 1AA4 | 3.3V | I/O | I | down | 6 | √ | √ | GPIO0_B1 | FSPI1_D1_M0 | SPI0_MISO_M0
B13 | WIFI_REG_ON | 1AC2 | 3.3V | I/O | I | down | 6 | √ | √ | GPIO0_B2 | FSPI1_CLK_M0 | SPI0_CLK_M0
B15 | BT_RST | AM13 | 3.3V | I/O | I | high-z | 6 | √ | √ | GPIO0_A0 | REF_CLK0_OUT | TEST_CLK0_OUT
B17 | BT_WAKE | 1AC4 | 3.3V | I/O | I | up | 6 | √ | √ | GPIO0_A7 | FSPI1_CSN0_M0 | SPI0_CSN0_M0
B19 | UART2_RX_M0 | B17 | 3.3V | I/O | I | down | 6 | √ | √ | GPIO3_B0 |  |  |  | UART2_RX_M0
B21 | UART2_TX_M0 | A17 | 3.3V | I/O | I | down | 6 | √ | √ | GPIO3_B1 |  | SAI2_SDI2_M0 |  | UART2_TX_M0
B23 | UART2_RTSN_M0 | B19 | 3.3V | I/O | I | down | 6 | √ | √ | GPIO3_A6 |  |  |  | UART2_RTSN_M0
B25 | UART2_CTSN_M0 | B18 | 3.3V | I/O | I | down | 6 | √ | √ | GPIO3_A7 |  |  |  | UART2_CTSN_M0
B27 | SDIO_D3 | B20 | 3.3V | I/O | I | down | 6 | √ | √ | GPIO3_A5 | SDMMC1_D3
B29 | SDIO_D2 | A20 | 3.3V | I/O | I | down | 6 | √ | √ | GPIO3_A4 | SDMMC1_D2
B31 | SDIO_CLK | B22 | 3.3V | I/O | I | down | 6 | √ | √ | GPIO3_A0 | SDMMC1_CLK
B33 | SDIO_CMD | B21 | 3.3V | I/O | I | down | 6 | √ | √ | GPIO3_A1 | SDMMC1_CMD
B35 | SDIO_D0 | A22 | 3.3V | I/O | I | down | 6 | √ | √ | GPIO3_A2 | SDMMC1_D0 | I2C1_SCL_M1
B37 | SDIO_D1 | A23 | 3.3V | I/O | I | down | 6 | √ | √ | GPIO3_A3 | SDMMC1_D1 | I2C1_SDA_M1
B39 | GND | - | - | - | - | - | - | - | -
B41 | ETH_RXD3_M0 | AB31 | 3.3V | I/O | I | down | 6 | √ | √ | GPIO6_A4 | VI_CIF_D4_M0 | ETH_RXD3_M0 |  | SAI0_MCLK_M1 | PWM2_CH0_M2 | UART5_RTSN_M2 | I2C5_SCL_M3 | SARADC1_IN4
B43 | ETH_RXD2_M0 | AC31 | 3.3V | I/O | I | down | 6 | √ | √ | GPIO6_A3 | VI_CIF_D3_M0 | ETH_RXD2_M0 | CAN1_TXD_M1 | SAI0_SDI0_M1 | PWM1_CH3_M2 | UART5_RX_M2 | I2C4_SDA_M1 | SARADC1_IN3
B45 | ETH_CLK_25M_OUT_M0 | U32 | 3.3V | I/O | I | down | 6 | √ | √ | GPIO6_C1 | VI_CIF_CLKIN_M0 | ETH_CLK_25M_OUT_M0 |  |  | PWM0_CH1_M2 | UART3_CTSN_M2 |  | SARADC2_IN5
B47 | ETH_RXCLK_M0 | V31 | 3.3V | I/O | I | down | 6 | √ | √ | GPIO6_C3 | VI_CIF_HSYNC_M0 | ETH_RXCLK_M0 | FEPHY_LEDSPD_M2 |  | PWM0_CH3_M2 | UART3_RX_M2 | I2C2_SDA_M2 | SARADC2_IN7
B49 | ETH_TXD1_M0 | W31 | 3.3V | I/O | I | down | 6 | √ | √ | GPIO6_B0 | VI_CIF_D8_M0 | ETH_TXD1_M0 | SPI1_CSN1_M0 | SAI0_SDI2_M1 | SAI0_SDO2_M1 | UART6_TX_M1 |  | SARADC2_IN0
B51 | ETH_TXCLK_M0 | U31 | 3.3V | I/O | I | down | 6 | √ | √ | GPIO6_C2 | VI_CIF_CLKOUT_M0 | ETH_TXCLK_M0 | FEPHY_LEDLINK_M2 |  | PWM0_CH2_M2 | UART3_TX_M2 |  | SARADC2_IN6
B53 | ETH_TXD0_M0 | Y32 | 3.3V | I/O | I | down | 6 | √ | √ | GPIO6_A7 | VI_CIF_D7_M0 | ETH_TXD0_M0 | PWM2_CH3_M2 | SAI0_SDI3_M1 | SAI0_SDO1_M1 | UART4_CTSN_M2 |  | SARADC1_IN7
B55 | ETH_TXD2_M0 | AA32 | 3.3V | I/O | I | down | 6 | √ | √ | GPIO6_A6 | VI_CIF_D6_M0 | ETH_TXD3_M0 |  |  | PWM2_CH2_M2 | UART4_RTSN_M2 |  | SARADC1_IN6
B57 | ETH_MDIO_M0 | 1K21 | 3.3V | I/O | I | down | 6 | √ | √ | GPIO6_B7 | VI_CIF_D15_M0 | ETH_MDIO_M0 |  |  | PDM_CLK1_M1 | UART7_CTSN_M1 |  | SARADC2_IN3
B59 | ETH_TXD3_M0 | AA32 | 3.3V | I/O | I | down | 6 | √ | √ | GPIO6_A6 | VI_CIF_D6_M0 | ETH_TXD3_M0 |  |  | PWM2_CH2_M2 | UART4_RTSN_M2 |  | SARADC1_IN6
B61 | ETH_MCLK_M0 | 1M21 | 3.3V | I/O | I | down | 6 | √ | √ | GPIO6_B4 | VI_CIF_D12_M0 | ETH_MCLK_M0 | SPI1_CLK_M0 |  | PDM_CLK0_M1 | UART7_TX_M1
B63 | ETH_MDC_M0 | V32 | 3.3V | I/O | I | down | 6 | √ | √ | GPIO6_C0 | VI_CIF_VSYNC_M0 | ETH_MDC_M0 |  |  | PWM0_CH0_M2 | UART3_RTSN_M2 | I2C2_SCL_M2 | SARADC2_IN4
B65 | ETH_RXCTL_M0 | 1M22 | 3.3V | I/O | I | down | 6 | √ | √ | GPIO6_B5 | VI_CIF_D13_M0 | ETH_RXCTL_M0 |  |  | PDM_SDI0_M1 | UART7_RX_M1 |  | SARADC2_IN1
B67 | GPIO6_B6_d | 1M23 | 3.3V | I/O | I | down | 6 | √ | √ | GPIO6_B6 | VI_CIF_D14_M0 |  |  |  | PDM_SDI1_M1 | UART7_RTSN_M1 |  | SARADC2_IN2
B69 | ETH_RXD0_M0 | 1P22 | 3.3V | I/O | I | down | 6 | √ | √ | GPIO6_B2 | VI_CIF_D10_M0 | ETH_RXD0_M0 | SPI1_MOSI_M0 |  | PDM_SDI2_M1 | UART6_RTSN_M1
B71 | ETH_RXD1_M0 | 1P23 | 3.3V | I/O | I | down | 6 | √ | √ | GPIO6_B3 | VI_CIF_D11_M0 | ETH_RXD1_M0 | SPI1_MISO_M0 |  | PDM_SDI3_M1 | UART6_CTSN_M1
B73 | GPIO6_A2_d | AC32 | 3.3V | I/O | I | down | 6 | √ | √ | GPIO6_A2 | VI_CIF_D2_M0 | ETH_PPSCLK_M0 | CAN1_RXD_M1 | SAI0_SDO0_M1 | PWM1_CH2_M2 | UART5_TX_M2 | I2C4_SCL_M1 | SARADC1_IN2
B75 | ETH_TXCTL_M0 | 1P21 | 3.3V | I/O | I | down | 6 | √ | √ | GPIO6_B1 | VI_CIF_D9_M0 | ETH_TXCTL_M0 | SPI1_CSN0_M0 | SAI0_SDI1_M1 | SAI0_SDO3_M1 | UART6_RX_M1
B77 | CAN0_RXD_M1 | 1T23 | 3.3V | I/O | I | down | 6 | √ | √ | GPIO6_A0 | VI_CIF_D0_M0 | ETH_PPSTRIG_M0 | CAN0_RXD_M1 | SAI0_SCLK_M1 | PWM1_CH0_M2 | UART4_TX_M2 | I2C3_SCL_M3 | SARADC1_IN0
B79 | CAN0_TXD_M1 | AD32 | 3.3V | I/O | I | down | 6 | √ | √ | GPIO6_A1 | VI_CIF_D1_M0 | ETH_PTP_REFCLK_M0 | CAN0_TXD_M1 | SAI0_LRCK_M1 | PWM1_CH1_M2 | UART4_RX_M2 | I2C3_SDA_M3 | SARADC1_IN1
B2 | UART6_RX_M0 | 1K23 | 3.3V | I/O | I | down | 6 | √ | √ | GPIO5_B1 | VO_LCDC_D9 | ETH_RXD0_M1 | VI_CIF_D5_M1 | DSMC_D8 |  | IR_FPA_SDA3 |  | UART6_RX_M0
B4 | UART6_TX_M0 | K31 | 3.3V | I/O | I | down | 6 | √ | √ | GPIO5_B0 | VO_LCDC_D8 | ETH_RXCTL_M1 | VI_CIF_D4_M1 | DSMC_D9 |  | IR_FPA_SDA2 |  | UART6_TX_M0
B6 | UART6_CTSN_M0 | 2E13 | 3.3V | I/O | I | down | 6 | √ | √ | GPIO5_B3 | VO_LCDC_D11 | ETH_MCLK_M1 | VI_CIF_D7_M1 | DSMC_RDYN |  |  | PWM2_CH1_M1 | UART6_CTSN_M0
B8 | UART6_RTSN_M0 | 1H23 | 3.3V | I/O | I | down | 6 | √ | √ | GPIO5_B2 | VO_LCDC_D10 | ETH_RXD1_M1 | VI_CIF_D6_M1 | DSMC_RESETN | DSMC_INT1 |  | PWM2_CH0_M1 | UART6_RTSN_M0
B10 | GPIO5_C0_d | J32 | 3.3V | I/O | I | down | 6 | √ | √ | GPIO5_C0 | VO_LCDC_D16 | ETH_TXD1_M1 | VI_CIF_D12_M1 | DSMC_D7 |  | IR_FPA_SDA4 | PWM3_CH0_M1
B12 | GPIO5_C1_d | 1F22 | 3.3V | I/O | I | down | 6 | √ | √ | GPIO5_C1 | VO_LCDC_D17 | ETH_CLK_25M_OUT_M1 | VI_CIF_D13_M1 | DSMC_D6 |  | IR_FPA_SDA5 | PWM3_CH1_M1
B14 | GPIO5_C2_d | 1F23 | 3.3V | I/O | I | down | 6 | √ | √ | GPIO5_C2 | VO_LCDC_D18 | ETH_TXCTL_M1 | VI_CIF_D14_M1 | DSMC_D5 |  | IR_FPA_SDA6 | PWM3_CH2_M1
B16 | UART7_RX_M0 | 1H21 | 3.3V | I/O | I | down | 6 | √ | √ | GPIO5_B5 | VO_LCDC_D13 | ETH_MDIO_M1 | VI_CIF_D9_M1 | DSMC_DQS0 |  |  |  | UART7_RX_M0
B18 | UART7_TX_M0 | 1H22 | 3.3V | I/O | I | down | 6 | √ | √ | GPIO5_B4 | VO_LCDC_D12 |  | VI_CIF_D8_M1 | DSMC_CSN0 |  |  |  | UART7_TX_M0
B20 | UART7_RTSN_M0 | J31 | 3.3V | I/O | I | down | 6 | √ | √ | GPIO5_B6 | VO_LCDC_D14 | ETH_MDC_M1 | VI_CIF_D10_M1 | DSMC_CLKN | DSMC_INT0 |  | PWM2_CH2_M1 | UART7_RTSN_M0
B22 | UART7_CTSN_M0 | H32 | 3.3V | I/O | I | down | 6 | √ | √ | GPIO5_B7 | VO_LCDC_D15 | ETH_TXD0_M1 | VI_CIF_D11_M1 | DSMC_CLKP |  |  | PWM2_CH3_M1 | UART7_CTSN_M0
B24 | SAI1_SDI_M2 | 1D21 | 3.3V | I/O | I | down | 6 | √ | √ | GPIO5_C7 | VO_LCDC_D23 | ETH_RXCLK_M1 | VI_CIF_HSYNC_M1 | DSMC_D0 | SAI1_SDI_M2 |  | PWM3_CH7_M1
B26 | SAI1_LRCK_M2 | 1D22 | 3.3V | I/O | I | down | 6 | √ | √ | GPIO5_C6 | VO_LCDC_D22 | ETH_TXCLK_M1 | VI_CIF_CLKIN_M1 | DSMC_D1 | SAI1_LRCK_M2 |  | PWM3_CH6_M1
B28 | SAI1_SCLK_M2 | 1D23 | 3.3V | I/O | I | down | 6 | √ | √ | GPIO5_C5 | VO_LCDC_D21 | ETH_TXD2_M1 | VI_CIF_CLKOUT_M1 | DSMC_D2 | SAI1_SCLK_M2 |  | PWM3_CH5_M1
B30 | SAI1_MCLK_M2 | G31 | 3.3V | I/O | I | down | 6 | √ | √ | GPIO5_C3 | VO_LCDC_D19 | ETH_RXD2_M1 | VI_CIF_D15_M1 | DSMC_D4 | SAI1_MCLK_M2 |  | PWM3_CH3_M1
B32 | SAI1_SDO_M2 | F31 | 3.3V | I/O | I | down | 6 | √ | √ | GPIO5_C4 | VO_LCDC_D20 | ETH_RXD3_M1 | VI_CIF_VSYNC_M1 | DSMC_D3 | SAI1_SDO_M2 |  | PWM3_CH4_M1
B34 | I2C3_SCL_M2 | F32 | 3.3V | I/O | I | down | 6 | √ | √ | GPIO5_D0 | VO_LCDC_DEN | SPI1_CSN0_M2 | ETH_PTP_REFCLK_M1 | DSMC_CSN3 |  | I2C3_SCL_M2 | PWM0_CH6_M2
B36 | I2C3_SDA_M2 | E31 | 3.3V | I/O | I | down | 6 | √ | √ | GPIO5_D1 | VO_LCDC_HSYNC | SPI1_CLK_M2 | ETH_PPSTRIG_M1 | DSMC_CSN2 |  | I2C3_SDA_M2 | PWM1_CH2_M1
B38 | PWM1_CH0_M1 | D31 | 3.3V | I/O | I | down | 6 | √ | √ | GPIO5_D3 | VO_LCDC_CLK | SPI1_MISO_M2 |  | DSMC_INT2 |  |  | PWM1_CH0_M1 | UART3_CTSN_M1
B40 | PWM1_CH1_M1 | E32 | 3.3V | I/O | I | down | 6 | √ | √ | GPIO5_D2 | VO_LCDC_VSYNC | SPI1_MOSI_M2 |  | DSMC_INT3 |  |  | PWM1_CH1_M1 | UART3_RTSN_M1
B42 | UART5_CTSN_M1 | L31 | 3.3V | I/O | I | down | 6 | √ | √ | GPIO5_A7 | VO_LCDC_D7 | SPI0_CSN1_M2 | VI_CIF_D3_M1 | DSMC_D10 | SAI2_LRCK_M1 | I2C5_SDA_M2 | PWM0_CH0_M1 | UART5_CTSN_M1
B44 | UART5_RTSN_M1 | L32 | 3.3V | I/O | I | down | 6 | √ | √ | GPIO5_A6 | VO_LCDC_D6 | SPI0_CLK_M2 |  | DSMC_D11 | SAI2_SDI0_M1 |  | PWM0_CH1_M1 | UART5_RTSN_M1
B46 | UART5_RX_M1 | M32 | 3.3V | I/O | I | down | 6 | √ | √ | GPIO5_A5 | VO_LCDC_D5 | SPI0_MISO_M2 |  | DSMC_D12 | SAI2_SCLK_M1 |  | PWM0_CH2_M1 | UART5_RX_M1
B48 | UART5_TX_M1 | N31 | 3.3V | I/O | I | down | 6 | √ | √ | GPIO5_A4 | VO_LCDC_D4 | SPI0_MOSI_M2 |  | DSMC_D13 | SAI2_SDO_M1 |  | PWM0_CH3_M1 | UART5_TX_M1
B50 | UART4_RX_M1 | P31 | 3.3V | I/O | I | down | 6 | √ | √ | GPIO5_A3 | VO_LCDC_D3 | SPI0_CSN0_M2 |  | DSMC_D14 | SAI2_MCLK_M1 |  | PWM0_CH4_M2 | UART4_RX_M1
B52 | UART4_TX_M1 | P32 | 3.3V | I/O | I | down | 6 | √ | √ | GPIO5_A2 | VO_LCDC_D2 | ETH_PPSCLK_M1 | VI_CIF_D2_M1 | DSMC_D15 | SAI2_SDI1_M1 |  | PWM0_CH5_M2 | UART4_TX_M1
B54 | UART4_CTSN_M1 | R32 | 3.3V | I/O | I | down | 6 | √ | √ | GPIO5_A1 | VO_LCDC_D1 | I2C5_SCL_M2 | VI_CIF_D1_M1 | DSMC_DQS1 | SAI2_SDI2_M1 | IR_FPA_SDA1 | PWM2_CH5_M0 | UART4_CTSN_M1
B56 | UART4_RTSN_M1 | R31 | 3.3V | I/O | I | down | 6 | √ | √ | GPIO5_A0 | VO_LCDC_D0 | ETH_TXD3_M1 | VI_CIF_D0_M1 | DSMC_CSN1 |  | IR_FPA_SDA0 | PWM2_CH4_M0 | UART4_RTSN_M1
B58 | GND
B60 | MIPI_DSI_D0_N | B27 |  | AO | AO | - | - | - | - | MIPI_DPHY_DSI_TX_D0N
B62 | MIPI_DSI_D0_P | B28 |  | AO | AO | - | - | - | - | MIPI_DPHY_DSI_TX_D0P
B64 | MIPI_DSI_CLK_N | B29 |  | AO | AO | - | - | - | - | MIPI_DPHY_DSI_TX_CLKN
B66 | MIPI_DSI_CLK_P | B30 |  | AO | AO | - | - | - | - | MIPI_DPHY_DSI_TX_CLKP
B68 | MIPI_DSI_D1_P | A29 |  | AO | AO | - | - | - | - | MIPI_DPHY_DSI_TX_D1P
B70 | MIPI_DSI_D1_N | A28 |  | AO | AO | - | - | - | - | MIPI_DPHY_DSI_TX_D1N
B72 | MIPI_DSI_D2_P | A31 |  | AO | AO | - | - | - | - | MIPI_DPHY_DSI_TX_D2P
B74 | MIPI_DSI_D2_N | B31 |  | AO | AO | - | - | - | - | MIPI_DPHY_DSI_TX_D2N
B76 | MIPI_DSI_D3_P | C32 |  | AO | AO | - | - | - | - | MIPI_DPHY_DSI_TX_D3P
B78 | MIPI_DSI_D3_N | B32 |  | AO | AO | - | - | - | - | MIPI_DPHY_DSI_TX_D3N
B80 | GND

## Sheet3
Pin Number | Pin Name | Power Domain | Support Voltage | Pin type | Default Pin type | Default IO Pull | Pull Resistor,Normal | Support Drive strength | Default IO Driver strength | Support Schmitt trigger | Support Interruptable | Function Description
[12 empty] | Function 0 | Function 1 | Function 2 | Function 3 | Function 4 | Function 5 | Function 6 | Function 7 | Function 8
Part H | OSC/RTC Domain | 8
AL14 | OSC_XOUT | OSC | - | CO | CO | - | - | - | - | - | -
AL15 | OSC_XIN |  | - | CI | CI | - | - | - | - | - | -
2K4 | PLL_AVDD_0V9 |  | 0.9V | API | API | - | - | - | - | - | -
2J4 | PLL_AVDD_1V8 |  | 1.8V | API | API | - | - | - | - | - | -
AM8 | OSC_RTC_XIN | RTC | - | CI | CI | - | - | - | - | - | -
AM7 | OSC_RTC_XOUT |  | - | CO | CO | - | - | - | - | - | -
2M3 | RTC_AVDD |  | 3.3V | API | API | - | - | - | - | - | -
2C13 | OTP_VCC_1V8 | OTP | 1.8V | PI | PI | - | - | - | - | - | -
2H12 | TSADC_AVDD_1V8/SARADC1&2_AVDD_1V8 | TSADC/SARADC1&2 | 1.8V | API | API | - | - | - | - | - | -
Part H | PMUIO0 Domain | 17
AL13 | NPOR_DET | PMUIO0 | - | AI | AI | - | - | - | - | - | √
AM13 | REF_CLK0_OUT/TEST_CLK0_OUT/GPIO0_A0 |  | - | I/O | I | high-z | 16K~43K,26K | Disable,L0,L1,L2,L3,L4,L5 | 6 | √ | √ | GPIO0_A0 | REF_CLK0_OUT | TEST_CLK0_OUT
AL11 | FSPI1_D3_M0/PWM1_CH1_M0/TSADC_SHUT/TSADC_SHUTORG/GPIO0_A1 |  | - | I/O | I | high-z | 16K~43K,26K | Disable,L0,L1,L2,L3,L4,L5 | 6 | √ | √ | GPIO0_A1 | FSPI1_D3_M0 | PWM1_CH1_M0 | TSADC_SHUT | TSADC_SHUTORG
AL12 | RTC_32K_OUT/CLK_32K/GPIO0_A2 |  | - | I/O | I | high-z | 16K~43K,26K | Disable,L0,L1,L2,L3,L4,L5 | 4 | √ | √ | GPIO0_A2 | RTC_32K_OUT | CLK_32K
AM11 | PWR_CTRL0/GPIO0_A3 |  | - | I/O | I | up | 16K~43K,26K | Disable,L0,L1,L2,L3,L4,L5 | 4 | √ | √ | GPIO0_A3 | PWR_CTRL0
1AB6 | PWR_CTRL1/GPIO0_A4 |  | - | I/O | I | down | 16K~43K,26K | Disable,L0,L1,L2,L3,L4,L5 | 4 | √ | √ | GPIO0_A4 | PWR_CTRL1
AL10 | SDMMC0_DETN/PWM1_CH0_M0/GPIO0_A5 |  | - | I/O | I | up | 16K~43K,26K | Disable,L0,L1,L2,L3,L4,L5 | 4 | √ | √ | GPIO0_A5 | SDMMC0_DETN | PWM1_CH0_M0
1AA6 | FSPI1_D2_M0/SPI0_CSN1_M0/GPIO0_A6 |  | - | I/O | I | up | 16K~43K,26K | Disable,L0,L1,L2,L3,L4,L5 | 6 | √ | √ | GPIO0_A6 | FSPI1_D2_M0 | SPI0_CSN1_M0
1AC4 | FSPI1_CSN0_M0/SPI0_CSN0_M0/GPIO0_A7 |  | - | I/O | I | up | 16K~43K,26K | Disable,L0,L1,L2,L3,L4,L5 | 6 | √ | √ | GPIO0_A7 | FSPI1_CSN0_M0 | SPI0_CSN0_M0
1AB4 | FSPI1_D0_M0/SPI0_MOSI_M0/GPIO0_B0 |  | - | I/O | I | down | 16K~43K,26K | Disable,L0,L1,L2,L3,L4,L5 | 6 | √ | √ | GPIO0_B0 | FSPI1_D0_M0 | SPI0_MOSI_M0
1AA4 | FSPI1_D1_M0/SPI0_MISO_M0/GPIO0_B1 |  | - | I/O | I | down | 16K~43K,26K | Disable,L0,L1,L2,L3,L4,L5 | 6 | √ | √ | GPIO0_B1 | FSPI1_D1_M0 | SPI0_MISO_M0
1AC2 | FSPI1_CLK_M0/SPI0_CLK_M0/GPIO0_B2 |  | - | I/O | I | down | 16K~43K,26K | Disable,L0,L1,L2,L3,L4,L5 | 6 | √ | √ | GPIO0_B2 | FSPI1_CLK_M0 | SPI0_CLK_M0
AM10 | UART0_TX_M2/PWM1_CH2_M0/I2C1_SCL_M0/JTAG_TCK_M0/GPIO0_B3 |  | - | I/O | I | up | 16K~43K,26K | Disable,L0,L1,L2,L3,L4,L5 | 4 | √ | √ | GPIO0_B3 | UART0_TX_M2 | PWM1_CH2_M0 | I2C1_SCL_M0 | JTAG_TCK_M0
AL9 | UART0_RX_M2/PWM1_CH3_M0/I2C1_SDA_M0/JTAG_TMS_M0/GPIO0_B4 |  | - | I/O | I | up | 16K~43K,26K | Disable,L0,L1,L2,L3,L4,L5 | 4 | √ | √ | GPIO0_B4 | UART0_RX_M2 | PWM1_CH3_M0 | I2C1_SDA_M0 | JTAG_TMS_M0
2K5 | PMUIO_VDD0V9/OSC_VDD_0V9 |  | 0.9V | PI | PI | - | - | - | - | - | -
2L5 | PMUIO0_LDO3V3 |  | 3.3V | PI | PI | - | - | - | - | - | -
2L4 | PMUIO0_VCC3V3 |  | 3.3V | PI | PI | - | - | - | - | - | -
Part H | PMUIO1 Domain | 11
1AC12 | I2C3_SCL_M0/PWM0_CH7_M0/GPIO0_C0 | PMUIO1 | - | I/O | I | down | 16K~43K,26K | Disable,L0,L1,L2,L3,L4,L5 | 2 | √ | √ | GPIO0_C0 | I2C3_SCL_M0 | PWM0_CH7_M0
1AC10 | I2C3_SDA_M0/PWM0_CH6_M0/PWR_CTRL2/GPIO0_C1 |  | - | I/O | I | down | 16K~43K,26K | Disable,L0,L1,L2,L3,L4,L5 | 2 | √ | √ | GPIO0_C1 | I2C3_SDA_M0 | PWM0_CH6_M0 | PWR_CTRL2
1AA12 | SPI2AHB_CSN0/I2C0_SCL_M0/GPIO0_C2 |  | - | I/O | I | up | 16K~43K,26K | Disable,L0,L1,L2,L3,L4,L5 | 2 | √ | √ | GPIO0_C2 | SPI2AHB_CSN0 |  |  | I2C0_SCL_M0
1AB12 | SPI2AHB_CLK/I2C0_SDA_M0/GPIO0_C3 |  | - | I/O | I | up | 16K~43K,26K | Disable,L0,L1,L2,L3,L4,L5 | 2 | √ | √ | GPIO0_C3 | SPI2AHB_CLK |  |  | I2C0_SDA_M0
1AC8 | SPI2AHB_D3/PWM0_CH0_M0/UART1_TX_M0/I2C5_SCL_M0/GPIO0_C4 |  | - | I/O | I | down | 16K~43K,26K | Disable,L0,L1,L2,L3,L4,L5 | 2 | √ | √ | GPIO0_C4 | SPI2AHB_D3 | PWM0_CH0_M0 | UART1_TX_M0 | I2C5_SCL_M0
1AA10 | SPI2AHB_D2/PWM0_CH1_M0/UART1_RX_M0/I2C5_SDA_M0/GPIO0_C5 |  | - | I/O | I | down | 16K~43K,26K | Disable,L0,L1,L2,L3,L4,L5 | 2 | √ | √ | GPIO0_C5 | SPI2AHB_D2 | PWM0_CH1_M0 | UART1_RX_M0 | I2C5_SDA_M0
1AB10 | SPI2AHB_D1/PWM0_CH2_M0/UART1_RTSN_M0/GPIO0_C6 |  | - | I/O | I | down | 16K~43K,26K | Disable,L0,L1,L2,L3,L4,L5 | 2 | √ | √ | GPIO0_C6 | SPI2AHB_D1 | PWM0_CH2_M0 | UART1_RTSN_M0
1AB8 | SPI2AHB_D0/PWM0_CH3_M0/UART1_CTSN_M0/GPIO0_C7 |  | - | I/O | I | down | 16K~43K,26K | Disable,L0,L1,L2,L3,L4,L5 | 2 | √ | √ | GPIO0_C7 | SPI2AHB_D0 | PWM0_CH3_M0 | UART1_CTSN_M0
1AA8 | I2C2_SCL_M0/PWM0_CH4_M0/GPIO0_D0 |  | - | I/O | I | down | 16K~43K,26K | Disable,L0,L1,L2,L3,L4,L5 | 2 | √ | √ | GPIO0_D0 | I2C2_SCL_M0 | PWM0_CH4_M0
1AC6 | I2C2_SDA_M0/PWM0_CH5_M0/GPIO0_D1 |  | - | I/O | I | down | 16K~43K,26K | Disable,L0,L1,L2,L3,L4,L5 | 2 | √ | √ | GPIO0_D1 | I2C2_SDA_M0 | PWM0_CH5_M0
2M5 | PMUIO1_VCC |  | 1.8V/3.3V | PI | PI | - | - | - | - | - | -
Part I | VCCIO1 Domain | 17
AL1 | EMMC_D0/FSPI1_D0_M1/PWM3_CH0_M0/GPIO1_A0 | VCCIO1 | - | I/O | I | up | 16K~43K,26K |  | 6 | √ | √ | GPIO1_A0 | EMMC_D0 | FSPI1_D0_M1 | PWM3_CH0_M0
1V3 | EMMC_D1/FSPI1_D1_M1/PWM3_CH1_M0/GPIO1_A1 |  | - | I/O | I | up | 16K~43K,26K |  | 6 | √ | √ | GPIO1_A1 | EMMC_D1 | FSPI1_D1_M1 | PWM3_CH1_M0
1V2 | EMMC_D2/FSPI1_D2_M1/PWM3_CH2_M0/GPIO1_A2 |  | - | I/O | I | up | 16K~43K,26K |  | 6 | √ | √ | GPIO1_A2 | EMMC_D2 | FSPI1_D2_M1 | PWM3_CH2_M0
AK2 | EMMC_D3/FSPI1_D3_M1/PWM3_CH3_M0/GPIO1_A3 |  | - | I/O | I | up | 16K~43K,26K |  | 6 | √ | √ | GPIO1_A3 | EMMC_D3 | FSPI1_D3_M1 | PWM3_CH3_M0
AK1 | EMMC_D4/PWM3_CH4_M0/GPIO1_A4 |  | - | I/O | I | up | 16K~43K,26K |  | 6 | √ | √ | GPIO1_A4 | EMMC_D4 |  | PWM3_CH4_M0
AJ2 | EMMC_D5/FSPI0_CSN1/PWM3_CH5_M0/GPIO1_A5 |  | - | I/O | I | up | 16K~43K,26K |  | 6 | √ | √ | GPIO1_A5 | EMMC_D5 | FSPI0_CSN1 | PWM3_CH5_M0
AH2 | EMMC_D6/PWM3_CH6_M0/GPIO1_A6 |  | - | I/O | I | up | 16K~43K,26K |  | 6 | √ | √ | GPIO1_A6 | EMMC_D6 |  | PWM3_CH6_M0
AH1 | EMMC_D7/PWM3_CH7_M0/GPIO1_A7 |  | - | I/O | I | up | 16K~43K,26K |  | 6 | √ | √ | GPIO1_A7 | EMMC_D7 |  | PWM3_CH7_M0
1V1 | FSPI0_CSN0/SAI1_MCLK_M0/GPIO1_B0 |  | - | I/O | I | up | 16K~43K,26K |  | 6 | √ | √ | GPIO1_B0 | FSPI0_CSN0 | SAI1_MCLK_M0
AG1 | EMMC_CMD/FSPI1_CSN0_M1/GPIO1_B1 |  | - | I/O | I | up | 16K~43K,26K |  | 6 | √ | √ | GPIO1_B1 | EMMC_CMD | FSPI1_CSN0_M1
1T3 | FSPI0_D2/SAI1_SDO_M0/GPIO1_B2 |  | - | I/O | I | up | 16K~43K,26K |  | 6 | √ | √ | GPIO1_B2 | FSPI0_D2 | SAI1_SDO_M0
AF2 | EMMC_CLK/FSPI1_CLK_M1/GPIO1_B3 |  | - | I/O | I | down | 16K~43K,26K |  | 6 | √ | √ | GPIO1_B3 | EMMC_CLK | FSPI1_CLK_M1
1T2 | FSPI0_D0/SAI1_LRCK_M0/GPIO1_B4 |  | - | I/O | I | up | 16K~43K,26K |  | 6 | √ | √ | GPIO1_B4 | FSPI0_D0 | SAI1_LRCK_M0
1P3 | FSPI0_D1/SAI1_SCLK_M0/GPIO1_B5 |  | - | I/O | I | up | 16K~43K,26K |  | 6 | √ | √ | GPIO1_B5 | FSPI0_D1 | SAI1_SCLK_M0
1T1 | FSPI0_D3/SAI1_SDI_M0/GPIO1_B6 |  | - | I/O | I | up | 16K~43K,26K |  | 6 | √ | √ | GPIO1_B6 | FSPI0_D3 | SAI1_SDI_M0
AG2 | FSPI0_CLK/GPIO1_B7 |  | - | I/O | I | down | 16K~43K,26K |  | 6 | √ | √ | GPIO1_B7 | FSPI0_CLK
2J2 | VCCIO1_VCC |  | 1.8V/3.3V | PI | PI | - | - | - | - | - | -
Part J | VCCIO2 Domain | 7
1AB20 | SDMMC0_D0/UART0_RX_M0/I2C0_SDA_M1/GPIO2_A0 | VCCIO2 | - | I/O | depend on SDMMC0_DETN | down | 16K~43K,26K |  | 6 | √ | √ | GPIO2_A0 | SDMMC0_D0 | UART0_RX_M0 | I2C0_SDA_M1
1AA20 | SDMMC0_D1/UART0_TX_M0/I2C0_SCL_M1/GPIO2_A1 |  | - | I/O |  | down | 16K~43K,26K |  | 6 | √ | √ | GPIO2_A1 | SDMMC0_D1 | UART0_TX_M0 | I2C0_SCL_M1
1AB18 | SDMMC0_D2/UART3_RX_M0/UART4_RTSN_M3/JTAG_TCK_M1/TEST_CLK1_OUT/GPIO2_A2 |  | - | I/O |  | down | 16K~43K,26K |  | 6 | √ | √ | GPIO2_A2 | SDMMC0_D2 | UART3_RX_M0 | UART4_RTSN_M3 | JTAG_TCK_M1
1AA18 | SDMMC0_D3/UART3_TX_M0/UART4_CTSN_M3/JTAG_TMS_M1/GPIO2_A3 |  | - | I/O |  | down | 16K~43K,26K |  | 6 | √ | √ | GPIO2_A3 | SDMMC0_D3 | UART3_TX_M0 | UART4_CTSN_M3 | JTAG_TMS_M1
1AC20 | SDMMC0_CLK/UART3_RTSN_M0/UART4_RX_M3/GPIO2_A4 |  | - | I/O |  | down | 16K~43K,26K |  | 6 | √ | √ | GPIO2_A4 | SDMMC0_CLK | UART3_RTSN_M0 | UART4_RX_M3
1AC18 | SDMMC0_CMD/UART3_CTSN_M0/UART4_TX_M3/GPIO2_A5 |  | - | I/O |  | down | 16K~43K,26K |  | 6 | √ | √ | GPIO2_A5 | SDMMC0_CMD | UART3_CTSN_M0 | UART4_TX_M3
2L10 | VCCIO2_VCC |  | 1.8V/3.3V | PI | PI | - | - | - | - | - | -
Part J | VCCIO3 Domain | 17
B22 | SDMMC1_CLK/GPIO3_A0 | VCCIO3 | - | I/O | I | down | 16K~43K,26K |  | 6 | √ | √ | GPIO3_A0 | SDMMC1_CLK
B21 | SDMMC1_CMD/GPIO3_A1 |  | - | I/O | I | down | 16K~43K,26K |  | 6 | √ | √ | GPIO3_A1 | SDMMC1_CMD
A22 | SDMMC1_D0/I2C1_SCL_M1/GPIO3_A2 |  | - | I/O | I | down | 16K~43K,26K |  | 6 | √ | √ | GPIO3_A2 | SDMMC1_D0 | I2C1_SCL_M1
A23 | SDMMC1_D1/I2C1_SDA_M1/GPIO3_A3 |  | - | I/O | I | down | 16K~43K,26K |  | 6 | √ | √ | GPIO3_A3 | SDMMC1_D1 | I2C1_SDA_M1
A20 | SDMMC1_D2/GPIO3_A4 |  | - | I/O | I | down | 16K~43K,26K |  | 6 | √ | √ | GPIO3_A4 | SDMMC1_D2
B20 | SDMMC1_D3/GPIO3_A5 |  | - | I/O | I | down | 16K~43K,26K |  | 6 | √ | √ | GPIO3_A5 | SDMMC1_D3
B19 | UART2_RTSN_M0/GPIO3_A6 |  | - | I/O | I | down | 16K~43K,26K |  | 6 | √ | √ | GPIO3_A6 |  |  |  | UART2_RTSN_M0
B18 | UART2_CTSN_M0/GPIO3_A7 |  | - | I/O | I | down | 16K~43K,26K |  | 6 | √ | √ | GPIO3_A7 |  |  |  | UART2_CTSN_M0
B17 | UART2_RX_M0/GPIO3_B0 |  | - | I/O | I | down | 16K~43K,26K |  | 6 | √ | √ | GPIO3_B0 |  |  |  | UART2_RX_M0
A17 | SAI2_SDI2_M0/UART2_TX_M0/GPIO3_B1 |  | - | I/O | I | down | 16K~43K,26K |  | 6 | √ | √ | GPIO3_B1 |  | SAI2_SDI2_M0 |  | UART2_TX_M0
1B16 | SPI1_MOSI_M1/SAI2_SDO_M0/PWM2_CH0_M0/FLASH_TRIG_OUT/GPIO3_B2 |  | - | I/O | I | down | 16K~43K,26K |  | 6 | √ | √ | GPIO3_B2 | SPI1_MOSI_M1 | SAI2_SDO_M0 | PWM2_CH0_M0 |  |  | FLASH_TRIG_OUT
1B14 | SPI1_MISO_M1/SAI2_SDI0_M0/PWM2_CH1_M0/PRELIGHT_TRIG_OUT/GPIO3_B3 |  | - | I/O | I | down | 16K~43K,26K |  | 6 | √ | √ | GPIO3_B3 | SPI1_MISO_M1 | SAI2_SDI0_M0 | PWM2_CH1_M0 |  |  | PRELIGHT_TRIG_OUT
1A14 | SPI1_CLK_M1/SAI2_SCLK_M0/PWM2_CH2_M0/UART1_RTSN_M1/I2C4_SCL_M0/FEPHY_LEDLINK_M0/GPIO3_B4 |  | - | I/O | I | down | 16K~43K,26K |  | 6 | √ | √ | GPIO3_B4 | SPI1_CLK_M1 | SAI2_SCLK_M0 | PWM2_CH2_M0 | UART1_RTSN_M1 | I2C4_SCL_M0 | FEPHY_LEDLINK_M0
1A16 | SPI1_CSN0_M1/SAI2_LRCK_M0/PWM2_CH3_M0/UART1_CTSN_M1/I2C4_SDA_M0/FEPHY_LEDSPD_M0/GPIO3_B5 |  | - | I/O | I | down | 16K~43K,26K |  | 6 | √ | √ | GPIO3_B5 | SPI1_CSN0_M1 | SAI2_LRCK_M0 | PWM2_CH3_M0 | UART1_CTSN_M1 | I2C4_SDA_M0 | FEPHY_LEDSPD_M0
B16 | SPI1_CSN1_M1/SAI2_MCLK_M0/SDMMC1_DETN/UART1_TX_M1/I2C5_SCL_M1/GPIO3_B6 |  | - | I/O | I | down | 16K~43K,26K |  | 6 | √ | √ | GPIO3_B6 | SPI1_CSN1_M1 | SAI2_MCLK_M0 | SDMMC1_DETN | UART1_TX_M1 | I2C5_SCL_M1
A16 | SAI2_SDI1_M0/UART1_RX_M1/I2C5_SDA_M1/GPIO3_B7 |  | - | I/O | I | down | 16K~43K,26K |  | 6 | √ | √ | GPIO3_B7 |  | SAI2_SDI1_M0 |  | UART1_RX_M1 | I2C5_SDA_M1
2B8 | VCCIO3_VCC |  | 1.8V/3.3V | PI | PI | - | - | - | - | - | -
Part K | VCCIO4 Domain | 11
AG31 | CAM_CLK3_OUT/UART4_RTSN_M0/I2C1_SDA_M2/GPIO4_A0 | VCCIO4 | - | I/O | I | up | 16K~43K,26K |  | 6 | √ | √ | GPIO4_A0 |  |  | CAM_CLK3_OUT |  | UART4_RTSN_M0 | I2C1_SDA_M2
AG32 | CAM_CLK2_OUT/UART4_CTSN_M0/I2C1_SCL_M2/GPIO4_A1 |  | - | I/O | I | up | 16K~43K,26K |  | 6 | √ | √ | GPIO4_A1 |  |  | CAM_CLK2_OUT |  | UART4_CTSN_M0 | I2C1_SCL_M2
1Y23 | PWM0_CH4_M1/UART4_RX_M0/GPIO4_A2 |  | - | I/O | I | down | 16K~43K,26K |  | 6 | √ | √ | GPIO4_A2 |  |  |  | PWM0_CH4_M1 | UART4_RX_M0
1V21 | SPI0_CSN1_M1/SAI1_MCLK_M1/PWM0_CH5_M1/UART4_TX_M0/GPIO4_A3 |  | - | I/O | I | down | 16K~43K,26K |  | 6 | √ | √ | GPIO4_A3 | SPI0_CSN1_M1 | SAI1_MCLK_M1 |  | PWM0_CH5_M1 | UART4_TX_M0
1V22 | SPI0_MOSI_M1/SAI1_SCLK_M1/I2C3_SCL_M1/GPIO4_A4 |  | - | I/O | I | down | 16K~43K,26K |  | 6 | √ | √ | GPIO4_A4 | SPI0_MOSI_M1 | SAI1_SCLK_M1 |  |  |  | I2C3_SCL_M1
AF32 | SPI0_MISO_M1/SAI1_LRCK_M1/I2C3_SDA_M1/GPIO4_A5 |  | - | I/O | I | down | 16K~43K,26K |  | 6 | √ | √ | GPIO4_A5 | SPI0_MISO_M1 | SAI1_LRCK_M1 |  |  |  | I2C3_SDA_M1
1T21 | SPI0_CSN0_M1/SAI1_SDI_M1/PWM0_CH6_M1/UART5_TX_M0/I2C4_SDA_M2/GPIO4_A6 |  | - | I/O | I | down | 16K~43K,26K |  | 6 | √ | √ | GPIO4_A6 | SPI0_CSN0_M1 | SAI1_SDI_M1 |  | PWM0_CH6_M1 | UART5_TX_M0 | I2C4_SDA_M2
1T22 | SPI0_CLK_M1/SAI1_SDO_M1/PWM0_CH7_M1/UART5_RX_M0/I2C4_SCL_M2/GPIO4_A7 |  | - | I/O | I | down | 16K~43K,26K |  | 6 | √ | √ | GPIO4_A7 | SPI0_CLK_M1 | SAI1_SDO_M1 |  | PWM0_CH7_M1 | UART5_RX_M0 | I2C4_SCL_M2
AF31 | CAM_CLK1_OUT/UART5_RTSN_M0/GPIO4_B0 |  | - | I/O | I | down | 16K~43K,26K |  | 6 | √ | √ | GPIO4_B0 |  |  | CAM_CLK1_OUT |  | UART5_RTSN_M0
AE31 | CAM_CLK0_OUT/UART5_CTSN_M0/GPIO4_B1 |  | - | I/O | I | down | 16K~43K,26K |  | 6 | √ | √ | GPIO4_B1 |  |  | CAM_CLK0_OUT |  | UART5_CTSN_M0
2J12 | VCCIO4_VCC |  | 1.8V/3.3V | PI | PI | - | - | - | - | - | -
Part L | VCCIO5 Domain | 34
R31 | VO_LCDC_D0/ETH_TXD3_M1/VI_CIF_D0_M1/DSMC_CSN1/IR_FPA_SDA0/PWM2_CH4_M0/UART4_RTSN_M1/GPIO5_A0 | VCCIO5 | - | I/O | I | down | 16K~43K,26K |  | 6 | √ | √ | GPIO5_A0 | VO_LCDC_D0 | ETH_TXD3_M1 | VI_CIF_D0_M1 | DSMC_CSN1 |  | IR_FPA_SDA0 | PWM2_CH4_M0 | UART4_RTSN_M1
R32 | VO_LCDC_D1/I2C5_SCL_M2/VI_CIF_D1_M1/DSMC_DQS1/SAI2_SDI2_M1/IR_FPA_SDA1/PWM2_CH5_M0/UART4_CTSN_M1/GPIO5_A1 |  | - | I/O | I | down | 16K~43K,26K |  | 6 | √ | √ | GPIO5_A1 | VO_LCDC_D1 | I2C5_SCL_M2 | VI_CIF_D1_M1 | DSMC_DQS1 | SAI2_SDI2_M1 | IR_FPA_SDA1 | PWM2_CH5_M0 | UART4_CTSN_M1
P32 | VO_LCDC_D2/ETH_PPSCLK_M1/VI_CIF_D2_M1/DSMC_D15/SAI2_SDI1_M1/PWM0_CH5_M2/UART4_TX_M1/GPIO5_A2 |  | - | I/O | I | down | 16K~43K,26K |  | 6 | √ | √ | GPIO5_A2 | VO_LCDC_D2 | ETH_PPSCLK_M1 | VI_CIF_D2_M1 | DSMC_D15 | SAI2_SDI1_M1 |  | PWM0_CH5_M2 | UART4_TX_M1
P31 | VO_LCDC_D3/SPI0_CSN0_M2/DSMC_D14/SAI2_MCLK_M1/PWM0_CH4_M2/UART4_RX_M1/GPIO5_A3 |  | - | I/O | I | down | 16K~43K,26K |  | 6 | √ | √ | GPIO5_A3 | VO_LCDC_D3 | SPI0_CSN0_M2 |  | DSMC_D14 | SAI2_MCLK_M1 |  | PWM0_CH4_M2 | UART4_RX_M1
N31 | VO_LCDC_D4/SPI0_MOSI_M2/DSMC_D13/SAI2_SDO_M1/PWM0_CH3_M1/UART5_TX_M1/GPIO5_A4 |  | - | I/O | I | down | 16K~43K,26K |  | 6 | √ | √ | GPIO5_A4 | VO_LCDC_D4 | SPI0_MOSI_M2 |  | DSMC_D13 | SAI2_SDO_M1 |  | PWM0_CH3_M1 | UART5_TX_M1
M32 | VO_LCDC_D5/SPI0_MISO_M2/DSMC_D12/SAI2_SCLK_M1/PWM0_CH2_M1/UART5_RX_M1/GPIO5_A5 |  | - | I/O | I | down | 16K~43K,26K |  | 6 | √ | √ | GPIO5_A5 | VO_LCDC_D5 | SPI0_MISO_M2 |  | DSMC_D12 | SAI2_SCLK_M1 |  | PWM0_CH2_M1 | UART5_RX_M1
L32 | VO_LCDC_D6/SPI0_CLK_M2/DSMC_D11/SAI2_SDI0_M1/PWM0_CH1_M1/UART5_RTSN_M1/GPIO5_A6 |  | - | I/O | I | down | 16K~43K,26K |  | 6 | √ | √ | GPIO5_A6 | VO_LCDC_D6 | SPI0_CLK_M2 |  | DSMC_D11 | SAI2_SDI0_M1 |  | PWM0_CH1_M1 | UART5_RTSN_M1
L31 | VO_LCDC_D7/SPI0_CSN1_M2/VI_CIF_D3_M1/DSMC_D10/SAI2_LRCK_M1/I2C5_SDA_M2/PWM0_CH0_M1/UART5_CTSN_M1/GPIO5_A7 |  | - | I/O | I | down | 16K~43K,26K |  | 6 | √ | √ | GPIO5_A7 | VO_LCDC_D7 | SPI0_CSN1_M2 | VI_CIF_D3_M1 | DSMC_D10 | SAI2_LRCK_M1 | I2C5_SDA_M2 | PWM0_CH0_M1 | UART5_CTSN_M1
K31 | VO_LCDC_D8/ETH_RXCTL_M1/VI_CIF_D4_M1/DSMC_D9/IR_FPA_SDA2/UART6_TX_M0/GPIO5_B0 |  | - | I/O | I | down | 16K~43K,26K |  | 6 | √ | √ | GPIO5_B0 | VO_LCDC_D8 | ETH_RXCTL_M1 | VI_CIF_D4_M1 | DSMC_D9 |  | IR_FPA_SDA2 |  | UART6_TX_M0
1K23 | VO_LCDC_D9/ETH_RXD0_M1/VI_CIF_D5_M1/DSMC_D8/IR_FPA_SDA3/UART6_RX_M0/GPIO5_B1 |  | - | I/O | I | down | 16K~43K,26K |  | 6 | √ | √ | GPIO5_B1 | VO_LCDC_D9 | ETH_RXD0_M1 | VI_CIF_D5_M1 | DSMC_D8 |  | IR_FPA_SDA3 |  | UART6_RX_M0
1H23 | VO_LCDC_D10/ETH_RXD1_M1/VI_CIF_D6_M1/DSMC_RESETN/DSMC_INT1/PWM2_CH0_M1/UART6_RTSN_M0/GPIO5_B2 |  | - | I/O | I | down | 16K~43K,26K |  | 6 | √ | √ | GPIO5_B2 | VO_LCDC_D10 | ETH_RXD1_M1 | VI_CIF_D6_M1 | DSMC_RESETN | DSMC_INT1 |  | PWM2_CH0_M1 | UART6_RTSN_M0
2E13 | VO_LCDC_D11/ETH_MCLK_M1/VI_CIF_D7_M1/DSMC_RDYN/PWM2_CH1_M1/UART6_CTSN_M0/GPIO5_B3 |  | - | I/O | I | down | 16K~43K,26K |  | 6 | √ | √ | GPIO5_B3 | VO_LCDC_D11 | ETH_MCLK_M1 | VI_CIF_D7_M1 | DSMC_RDYN |  |  | PWM2_CH1_M1 | UART6_CTSN_M0
1H22 | VO_LCDC_D12/VI_CIF_D8_M1/DSMC_CSN0/UART7_TX_M0/GPIO5_B4 |  | - | I/O | I | down | 16K~43K,26K |  | 6 | √ | √ | GPIO5_B4 | VO_LCDC_D12 |  | VI_CIF_D8_M1 | DSMC_CSN0 |  |  |  | UART7_TX_M0
1H21 | VO_LCDC_D13/ETH_MDIO_M1/VI_CIF_D9_M1/DSMC_DQS0/UART7_RX_M0/GPIO5_B5 |  | - | I/O | I | down | 16K~43K,26K |  | 6 | √ | √ | GPIO5_B5 | VO_LCDC_D13 | ETH_MDIO_M1 | VI_CIF_D9_M1 | DSMC_DQS0 |  |  |  | UART7_RX_M0
J31 | VO_LCDC_D14/ETH_MDC_M1/VI_CIF_D10_M1/DSMC_CLKN/DSMC_INT0/PWM2_CH2_M1/UART7_RTSN_M0/GPIO5_B6 |  | - | I/O | I | down | 16K~43K,26K |  | 6 | √ | √ | GPIO5_B6 | VO_LCDC_D14 | ETH_MDC_M1 | VI_CIF_D10_M1 | DSMC_CLKN | DSMC_INT0 |  | PWM2_CH2_M1 | UART7_RTSN_M0
H32 | VO_LCDC_D15/ETH_TXD0_M1/VI_CIF_D11_M1/DSMC_CLKP/PWM2_CH3_M1/UART7_CTSN_M0/GPIO5_B7 |  | - | I/O | I | down | 16K~43K,26K |  | 6 | √ | √ | GPIO5_B7 | VO_LCDC_D15 | ETH_TXD0_M1 | VI_CIF_D11_M1 | DSMC_CLKP |  |  | PWM2_CH3_M1 | UART7_CTSN_M0
J32 | VO_LCDC_D16/ETH_TXD1_M1/VI_CIF_D12_M1/DSMC_D7/IR_FPA_SDA4/PWM3_CH0_M1/GPIO5_C0 |  | - | I/O | I | down | 16K~43K,26K |  | 6 | √ | √ | GPIO5_C0 | VO_LCDC_D16 | ETH_TXD1_M1 | VI_CIF_D12_M1 | DSMC_D7 |  | IR_FPA_SDA4 | PWM3_CH0_M1
1F22 | VO_LCDC_D17/ETH_CLK_25M_OUT_M1/VI_CIF_D13_M1/DSMC_D6/IR_FPA_SDA5/PWM3_CH1_M1/GPIO5_C1 |  | - | I/O | I | down | 16K~43K,26K |  | 6 | √ | √ | GPIO5_C1 | VO_LCDC_D17 | ETH_CLK_25M_OUT_M1 | VI_CIF_D13_M1 | DSMC_D6 |  | IR_FPA_SDA5 | PWM3_CH1_M1
1F23 | VO_LCDC_D18/ETH_TXCTL_M1/VI_CIF_D14_M1/DSMC_D5/IR_FPA_SDA6/PWM3_CH2_M1/GPIO5_C2 |  | - | I/O | I | down | 16K~43K,26K |  | 6 | √ | √ | GPIO5_C2 | VO_LCDC_D18 | ETH_TXCTL_M1 | VI_CIF_D14_M1 | DSMC_D5 |  | IR_FPA_SDA6 | PWM3_CH2_M1
G31 | VO_LCDC_D19/ETH_RXD2_M1/VI_CIF_D15_M1/DSMC_D4/SAI1_MCLK_M2/PWM3_CH3_M1/GPIO5_C3 |  | - | I/O | I | down | 16K~43K,26K |  | 6 | √ | √ | GPIO5_C3 | VO_LCDC_D19 | ETH_RXD2_M1 | VI_CIF_D15_M1 | DSMC_D4 | SAI1_MCLK_M2 |  | PWM3_CH3_M1
F31 | VO_LCDC_D20/ETH_RXD3_M1/VI_CIF_VSYNC_M1/DSMC_D3/SAI1_SDO_M2/PWM3_CH4_M1/GPIO5_C4 |  | - | I/O | I | down | 16K~43K,26K |  | 6 | √ | √ | GPIO5_C4 | VO_LCDC_D20 | ETH_RXD3_M1 | VI_CIF_VSYNC_M1 | DSMC_D3 | SAI1_SDO_M2 |  | PWM3_CH4_M1
1D23 | VO_LCDC_D21/ETH_TXD2_M1/VI_CIF_CLKOUT_M1/DSMC_D2/SAI1_SCLK_M2/PWM3_CH5_M1/GPIO5_C5 |  | - | I/O | I | down | 16K~43K,26K |  | 6 | √ | √ | GPIO5_C5 | VO_LCDC_D21 | ETH_TXD2_M1 | VI_CIF_CLKOUT_M1 | DSMC_D2 | SAI1_SCLK_M2 |  | PWM3_CH5_M1
1D22 | VO_LCDC_D22/ETH_TXCLK_M1/VI_CIF_CLKIN_M1/DSMC_D1/SAI1_LRCK_M2/PWM3_CH6_M1/GPIO5_C6 |  | - | I/O | I | down | 16K~43K,26K |  | 6 | √ | √ | GPIO5_C6 | VO_LCDC_D22 | ETH_TXCLK_M1 | VI_CIF_CLKIN_M1 | DSMC_D1 | SAI1_LRCK_M2 |  | PWM3_CH6_M1
1D21 | VO_LCDC_D23/ETH_RXCLK_M1/VI_CIF_HSYNC_M1/DSMC_D0/SAI1_SDI_M2/PWM3_CH7_M1/GPIO5_C7 |  | - | I/O | I | down | 16K~43K,26K |  | 6 | √ | √ | GPIO5_C7 | VO_LCDC_D23 | ETH_RXCLK_M1 | VI_CIF_HSYNC_M1 | DSMC_D0 | SAI1_SDI_M2 |  | PWM3_CH7_M1
F32 | VO_LCDC_DEN/SPI1_CSN0_M2/ETH_PTP_REFCLK_M1/DSMC_CSN3/I2C3_SCL_M2/PWM0_CH6_M2/GPIO5_D0 |  | - | I/O | I | down | 16K~43K,26K |  | 6 | √ | √ | GPIO5_D0 | VO_LCDC_DEN | SPI1_CSN0_M2 | ETH_PTP_REFCLK_M1 | DSMC_CSN3 |  | I2C3_SCL_M2 | PWM0_CH6_M2
E31 | VO_LCDC_HSYNC/SPI1_CLK_M2/ETH_PPSTRIG_M1/DSMC_CSN2/I2C3_SDA_M2/PWM1_CH2_M1/GPIO5_D1 |  | - | I/O | I | down | 16K~43K,26K |  | 6 | √ | √ | GPIO5_D1 | VO_LCDC_HSYNC | SPI1_CLK_M2 | ETH_PPSTRIG_M1 | DSMC_CSN2 |  | I2C3_SDA_M2 | PWM1_CH2_M1
E32 | VO_LCDC_VSYNC/SPI1_MOSI_M2/DSMC_INT3/PWM1_CH1_M1/UART3_RTSN_M1/GPIO5_D2 |  | - | I/O | I | down | 16K~43K,26K |  | 6 | √ | √ | GPIO5_D2 | VO_LCDC_VSYNC | SPI1_MOSI_M2 |  | DSMC_INT3 |  |  | PWM1_CH1_M1 | UART3_RTSN_M1
D31 | VO_LCDC_CLK/SPI1_MISO_M2/DSMC_INT2/PWM1_CH0_M1/UART3_CTSN_M1/GPIO5_D3 |  | - | I/O | I | down | 16K~43K,26K |  | 6 | √ | √ | GPIO5_D3 | VO_LCDC_CLK | SPI1_MISO_M2 |  | DSMC_INT2 |  |  | PWM1_CH0_M1 | UART3_CTSN_M1
2D13 | FEPHY_LEDLINK_M1/SPI1_CSN1_M2/CAN0_RXD_M0/IR_FPA_FSYNC/I2C2_SCL_M1/PWM0_CH7_M2/UART3_TX_M1/GPIO5_D4 |  | - | I/O | I | up | 16K~43K,26K |  | 6 | √ | √ | GPIO5_D4 | FEPHY_LEDLINK_M1 | SPI1_CSN1_M2 | CAN0_RXD_M0 |  | IR_FPA_FSYNC | I2C2_SCL_M1 | PWM0_CH7_M2 | UART3_TX_M1
1C22 | FEPHY_LEDSPD_M1/CAN0_TXD_M0/IR_FPA_MCLK/I2C2_SDA_M1/PWM1_CH3_M1/UART3_RX_M1/GPIO5_D5 |  | - | I/O | I | up | 16K~43K,26K |  | 6 | √ | √ | GPIO5_D5 | FEPHY_LEDSPD_M1 |  | CAN0_TXD_M0 |  | IR_FPA_MCLK | I2C2_SDA_M1 | PWM1_CH3_M1 | UART3_RX_M1
1A22 | UART0_TX_M1/JTAG_TCK_M2/CAN1_RXD_M0/PWM2_CH6_M0/GPIO5_D6 |  | - | I/O | I | up | 16K~43K,26K |  | 6 | √ | √ | GPIO5_D6 | UART0_TX_M1 | JTAG_TCK_M2 | CAN1_RXD_M0 |  |  |  | PWM2_CH6_M0
1B22 | UART0_RX_M1/JTAG_TMS_M2/CAN1_TXD_M0/PWM2_CH7_M0/GPIO5_D7 |  | - | I/O | I | up | 16K~43K,26K |  | 6 | √ | √ | GPIO5_D7 | UART0_RX_M1 | JTAG_TMS_M2 | CAN1_TXD_M0 |  |  |  | PWM2_CH7_M0
2E12 | VCCIO5_VCC_0 |  | 1.8V/3.3V | PI | PI | - | - | - | - | - | -
2F12 | VCCIO5_VCC_1 |  | 1.8V/3.3V | PI | PI | - | - | - | - | - | -
Part M | VCCIO6 Domain | 22
1T23 | SARADC1_IN0/VI_CIF_D0_M0/ETH_PPSTRIG_M0/CAN0_RXD_M1/SAI0_SCLK_M1/PWM1_CH0_M2/UART4_TX_M2/I2C3_SCL_M3/GPIO6_A0 | VCCIO6 | - | I/O | I | down | 16K~43K,26K |  | 6 | √ | √ | GPIO6_A0 | VI_CIF_D0_M0 | ETH_PPSTRIG_M0 | CAN0_RXD_M1 | SAI0_SCLK_M1 | PWM1_CH0_M2 | UART4_TX_M2 | I2C3_SCL_M3 | SARADC1_IN0
AD32 | SARADC1_IN1/VI_CIF_D1_M0/ETH_PTP_REFCLK_M0/CAN0_TXD_M1/SAI0_LRCK_M1/PWM1_CH1_M2/UART4_RX_M2/I2C3_SDA_M3/GPIO6_A1 |  | - | I/O | I | down | 16K~43K,26K |  | 6 | √ | √ | GPIO6_A1 | VI_CIF_D1_M0 | ETH_PTP_REFCLK_M0 | CAN0_TXD_M1 | SAI0_LRCK_M1 | PWM1_CH1_M2 | UART4_RX_M2 | I2C3_SDA_M3 | SARADC1_IN1
AC32 | SARADC1_IN2/VI_CIF_D2_M0/ETH_PPSCLK_M0/CAN1_RXD_M1/SAI0_SDO0_M1/PWM1_CH2_M2/UART5_TX_M2/I2C4_SCL_M1/GPIO6_A2 |  | - | I/O | I | down | 16K~43K,26K |  | 6 | √ | √ | GPIO6_A2 | VI_CIF_D2_M0 | ETH_PPSCLK_M0 | CAN1_RXD_M1 | SAI0_SDO0_M1 | PWM1_CH2_M2 | UART5_TX_M2 | I2C4_SCL_M1 | SARADC1_IN2
AC31 | SARADC1_IN3/VI_CIF_D3_M0/ETH_RXD2_M0/CAN1_TXD_M1/SAI0_SDI0_M1/PWM1_CH3_M2/UART5_RX_M2/I2C4_SDA_M1/GPIO6_A3 |  | - | I/O | I | down | 16K~43K,26K |  | 6 | √ | √ | GPIO6_A3 | VI_CIF_D3_M0 | ETH_RXD2_M0 | CAN1_TXD_M1 | SAI0_SDI0_M1 | PWM1_CH3_M2 | UART5_RX_M2 | I2C4_SDA_M1 | SARADC1_IN3
AB31 | SARADC1_IN4/VI_CIF_D4_M0/ETH_RXD3_M0/SAI0_MCLK_M1/PWM2_CH0_M2/UART5_RTSN_M2/I2C5_SCL_M3/GPIO6_A4 |  | - | I/O | I | down | 16K~43K,26K |  | 6 | √ | √ | GPIO6_A4 | VI_CIF_D4_M0 | ETH_RXD3_M0 |  | SAI0_MCLK_M1 | PWM2_CH0_M2 | UART5_RTSN_M2 | I2C5_SCL_M3 | SARADC1_IN4
AA31 | SARADC1_IN5/VI_CIF_D5_M0/ETH_TXD2_M0/PWM2_CH1_M2/UART5_CTSN_M2/I2C5_SDA_M3/GPIO6_A5 |  | - | I/O | I | down | 16K~43K,26K |  | 6 | √ | √ | GPIO6_A5 | VI_CIF_D5_M0 | ETH_TXD2_M0 |  |  | PWM2_CH1_M2 | UART5_CTSN_M2 | I2C5_SDA_M3 | SARADC1_IN5
AA32 | SARADC1_IN6/VI_CIF_D6_M0/ETH_TXD3_M0/PWM2_CH2_M2/UART4_RTSN_M2/GPIO6_A6 |  | - | I/O | I | down | 16K~43K,26K |  | 6 | √ | √ | GPIO6_A6 | VI_CIF_D6_M0 | ETH_TXD3_M0 |  |  | PWM2_CH2_M2 | UART4_RTSN_M2 |  | SARADC1_IN6
Y32 | SARADC1_IN7/VI_CIF_D7_M0/ETH_TXD0_M0/PWM2_CH3_M2/SAI0_SDI3_M1/SAI0_SDO1_M1/UART4_CTSN_M2/GPIO6_A7 |  | - | I/O | I | down | 16K~43K,26K |  | 6 | √ | √ | GPIO6_A7 | VI_CIF_D7_M0 | ETH_TXD0_M0 | PWM2_CH3_M2 | SAI0_SDI3_M1 | SAI0_SDO1_M1 | UART4_CTSN_M2 |  | SARADC1_IN7
W31 | SARADC2_IN0/VI_CIF_D8_M0/ETH_TXD1_M0/SPI1_CSN1_M0/SAI0_SDI2_M1/SAI0_SDO2_M1/UART6_TX_M1/GPIO6_B0 |  | - | I/O | I | down | 16K~43K,26K |  | 6 | √ | √ | GPIO6_B0 | VI_CIF_D8_M0 | ETH_TXD1_M0 | SPI1_CSN1_M0 | SAI0_SDI2_M1 | SAI0_SDO2_M1 | UART6_TX_M1 |  | SARADC2_IN0
1P21 | VI_CIF_D9_M0/ETH_TXCTL_M0/SPI1_CSN0_M0/SAI0_SDI1_M1/SAI0_SDO3_M1/UART6_RX_M1/GPIO6_B1 |  | - | I/O | I | down | 16K~43K,26K |  | 6 | √ | √ | GPIO6_B1 | VI_CIF_D9_M0 | ETH_TXCTL_M0 | SPI1_CSN0_M0 | SAI0_SDI1_M1 | SAI0_SDO3_M1 | UART6_RX_M1
1P22 | VI_CIF_D10_M0/ETH_RXD0_M0/SPI1_MOSI_M0/PDM_SDI2_M1/UART6_RTSN_M1/GPIO6_B2 |  | - | I/O | I | down | 16K~43K,26K |  | 6 | √ | √ | GPIO6_B2 | VI_CIF_D10_M0 | ETH_RXD0_M0 | SPI1_MOSI_M0 |  | PDM_SDI2_M1 | UART6_RTSN_M1
1P23 | VI_CIF_D11_M0/ETH_RXD1_M0/SPI1_MISO_M0/PDM_SDI3_M1/UART6_CTSN_M1/GPIO6_B3 |  | - | I/O | I | down | 16K~43K,26K |  | 6 | √ | √ | GPIO6_B3 | VI_CIF_D11_M0 | ETH_RXD1_M0 | SPI1_MISO_M0 |  | PDM_SDI3_M1 | UART6_CTSN_M1
1M21 | VI_CIF_D12_M0/ETH_MCLK_M0/SPI1_CLK_M0/PDM_CLK0_M1/UART7_TX_M1/GPIO6_B4 |  | - | I/O | I | down | 16K~43K,26K |  | 6 | √ | √ | GPIO6_B4 | VI_CIF_D12_M0 | ETH_MCLK_M0 | SPI1_CLK_M0 |  | PDM_CLK0_M1 | UART7_TX_M1
1M22 | SARADC2_IN1/VI_CIF_D13_M0/ETH_RXCTL_M0/PDM_SDI0_M1/UART7_RX_M1/GPIO6_B5 |  | - | I/O | I | down | 16K~43K,26K |  | 6 | √ | √ | GPIO6_B5 | VI_CIF_D13_M0 | ETH_RXCTL_M0 |  |  | PDM_SDI0_M1 | UART7_RX_M1 |  | SARADC2_IN1
1M23 | SARADC2_IN2/VI_CIF_D14_M0/PDM_SDI1_M1/UART7_RTSN_M1/GPIO6_B6 |  | - | I/O | I | down | 16K~43K,26K |  | 6 | √ | √ | GPIO6_B6 | VI_CIF_D14_M0 |  |  |  | PDM_SDI1_M1 | UART7_RTSN_M1 |  | SARADC2_IN2
1K21 | SARADC2_IN3/VI_CIF_D15_M0/ETH_MDIO_M0/PDM_CLK1_M1/UART7_CTSN_M1/GPIO6_B7 |  | - | I/O | I | down | 16K~43K,26K |  | 6 | √ | √ | GPIO6_B7 | VI_CIF_D15_M0 | ETH_MDIO_M0 |  |  | PDM_CLK1_M1 | UART7_CTSN_M1 |  | SARADC2_IN3
V32 | SARADC2_IN4/VI_CIF_VSYNC_M0/ETH_MDC_M0/PWM0_CH0_M2/UART3_RTSN_M2/I2C2_SCL_M2/GPIO6_C0 |  | - | I/O | I | down | 16K~43K,26K |  | 6 | √ | √ | GPIO6_C0 | VI_CIF_VSYNC_M0 | ETH_MDC_M0 |  |  | PWM0_CH0_M2 | UART3_RTSN_M2 | I2C2_SCL_M2 | SARADC2_IN4
U32 | SARADC2_IN5/VI_CIF_CLKIN_M0/ETH_CLK_25M_OUT_M0/PWM0_CH1_M2/UART3_CTSN_M2/GPIO6_C1 |  | - | I/O | I | down | 16K~43K,26K |  | 6 | √ | √ | GPIO6_C1 | VI_CIF_CLKIN_M0 | ETH_CLK_25M_OUT_M0 |  |  | PWM0_CH1_M2 | UART3_CTSN_M2 |  | SARADC2_IN5
U31 | SARADC2_IN6/VI_CIF_CLKOUT_M0/ETH_TXCLK_M0/FEPHY_LEDLINK_M2/PWM0_CH2_M2/UART3_TX_M2/GPIO6_C2 |  | - | I/O | I | down | 16K~43K,26K |  | 6 | √ | √ | GPIO6_C2 | VI_CIF_CLKOUT_M0 | ETH_TXCLK_M0 | FEPHY_LEDLINK_M2 |  | PWM0_CH2_M2 | UART3_TX_M2 |  | SARADC2_IN6
V31 | SARADC2_IN7/VI_CIF_HSYNC_M0/ETH_RXCLK_M0/FEPHY_LEDSPD_M2/PWM0_CH3_M2/UART3_RX_M2/I2C2_SDA_M2/GPIO6_C3 |  | - | I/O | I | down | 16K~43K,26K |  | 6 | √ | √ | GPIO6_C3 | VI_CIF_HSYNC_M0 | ETH_RXCLK_M0 | FEPHY_LEDSPD_M2 |  | PWM0_CH3_M2 | UART3_RX_M2 | I2C2_SDA_M2 | SARADC2_IN7
2G12 | VCCIO6_VCC |  | 1.8V/3.3V | PI | PI | - | - | - | - | - | -
Part N | VCCIO7 Domain | 11
1Y21 | SAI0_SCLK_M0/PWM2_CH4_M1/GPIO7_A0 | VCCIO7 | - | I/O | I | down | 16K~43K,26K |  | 6 | √ | √ | GPIO7_A0 | SAI0_SCLK_M0 |  |  |  | PWM2_CH4_M1
1AA22 | I2C4_SCL_M3/PDM_CLK1_M0/PWM2_CH5_M1/GPIO7_A1 |  | - | I/O | I | down | 16K~43K,26K |  | 6 | √ | √ | GPIO7_A1 | AUPLL_CLK_IN | I2C4_SCL_M3 | PDM_CLK1_M0 |  | PWM2_CH5_M1
1AA16 | SAI0_MCLK_M0/PWM2_CH6_M1/GPIO7_A2 |  | - | I/O | I | down | 16K~43K,26K |  | 6 | √ | √ | GPIO7_A2 | SAI0_MCLK_M0 |  |  |  | PWM2_CH6_M1
1AB22 | SAI0_LRCK_M0/DSM_AUD_LN/PWM2_CH7_M1/GPIO7_A3 |  | - | I/O | I | down | 16K~43K,26K |  | 6 | √ | √ | GPIO7_A3 | SAI0_LRCK_M0 |  |  | DSM_AUD_LN | PWM2_CH7_M1
1AC16 | I2C4_SDA_M3/PDM_CLK0_M0/UART2_CTSN_M1/GPIO7_A4 |  | - | I/O | I | down | 16K~43K,26K |  | 6 | √ | √ | GPIO7_A4 |  | I2C4_SDA_M3 | PDM_CLK0_M0 |  |  | UART2_CTSN_M1
1AC22 | SAI0_SDO0_M0/DSM_AUD_LP/GPIO7_A5 |  | - | I/O | I | down | 16K~43K,26K |  | 6 | √ | √ | GPIO7_A5 | SAI0_SDO0_M0 |  |  | DSM_AUD_LP
1AB16 | SAI0_SDI0_M0/PDM_SDI0_M0/GPIO7_A6 |  | - | I/O | I | down | 16K~43K,26K |  | 6 | √ | √ | GPIO7_A6 | SAI0_SDI0_M0 |  | PDM_SDI0_M0
1AA14 | SAI0_SDI3_M0/SAI0_SDO1_M0/PDM_SDI3_M0/UART2_RTSN_M1/GPIO7_A7 |  | - | I/O | I | down | 16K~43K,26K |  | 6 | √ | √ | GPIO7_A7 | SAI0_SDI3_M0 | SAI0_SDO1_M0 | PDM_SDI3_M0 |  |  | UART2_RTSN_M1
1AB14 | SAI0_SDI2_M0/SAI0_SDO2_M0/PDM_SDI2_M0/DSM_AUD_RN/I2C1_SCL_M3/UART2_RX_M1/GPIO7_B0 |  | - | I/O | I | down | 16K~43K,26K |  | 6 | √ | √ | GPIO7_B0 | SAI0_SDI2_M0 | SAI0_SDO2_M0 | PDM_SDI2_M0 | DSM_AUD_RN | I2C1_SCL_M3 | UART2_RX_M1
1AC14 | SAI0_SDI1_M0/SAI0_SDO3_M0/PDM_SDI1_M0/DSM_AUD_RP/I2C1_SDA_M3/UART2_TX_M1/GPIO7_B1 |  | - | I/O | I | down | 16K~43K,26K |  | 6 | √ | √ | GPIO7_B1 | SAI0_SDI1_M0 | SAI0_SDO3_M0 | PDM_SDI1_M0 | DSM_AUD_RP | I2C1_SDA_M3 | UART2_TX_M1
2L9 | VCCIO7_VCC |  | 1.8V/3.3V | PI | PI | - | - | - | - | - | -
Part E | SARADC Domain | 9
1B20 | SARADC0_IN0 | SARADC | - | AI | AI | high-z | - | - | - | - | - | SARADC0_IN0
1C18 | SARADC0_IN1 |  | - | AI | AI | high-z | - | - | - | - | - | SARADC0_IN1
1A18 | SARADC0_IN2 |  | - | AI | AI | high-z | - | - | - | - | - | SARADC0_IN2
1B18 | SARADC0_IN3 |  | - | AI | AI | high-z | - | - | - | - | - | SARADC0_IN3
2B11 | SARADC0_IN4 |  | - | AI | AI | high-z | - | - | - | - | - | SARADC0_IN4
1C16 | SARADC0_IN5 |  | - | AI | AI | high-z | - | - | - | - | - | SARADC0_IN5
2A10 | SARADC0_IN6 |  | - | AI | AI | high-z | - | - | - | - | - | SARADC0_IN6
1A20 | SARADC0_IN7_BOOT |  | - | AI | AI | high-z | - | - | - | - | - | SARADC0_IN7_BOOT
2B9 | SARADC0_AVDD_1V8 |  | 1.8V | API | API | - | - | - | - | - | -
Part G | MIPI_DPHY_DST_TX Domain | 12
B28 | MIPI_DPHY_DSI_TX_D0P | MIPI_DPHY_DST_TX | - | AO | AO | - | - | - | - | - | - | MIPI_DPHY_DSI_TX_D0P
B27 | MIPI_DPHY_DSI_TX_D0N |  | - | AO | AO | - | - | - | - | - | - | MIPI_DPHY_DSI_TX_D0N
A29 | MIPI_DPHY_DSI_TX_D1P |  | - | AO | AO | - | - | - | - | - | - | MIPI_DPHY_DSI_TX_D1P
A28 | MIPI_DPHY_DSI_TX_D1N |  | - | AO | AO | - | - | - | - | - | - | MIPI_DPHY_DSI_TX_D1N
A31 | MIPI_DPHY_DSI_TX_D2P |  | - | AO | AO | - | - | - | - | - | - | MIPI_DPHY_DSI_TX_D2P
B31 | MIPI_DPHY_DSI_TX_D2N |  | - | AO | AO | - | - | - | - | - | - | MIPI_DPHY_DSI_TX_D2N
C32 | MIPI_DPHY_DSI_TX_D3P |  | - | AO | AO | - | - | - | - | - | - | MIPI_DPHY_DSI_TX_D3P
B32 | MIPI_DPHY_DSI_TX_D3N |  | - | AO | AO | - | - | - | - | - | - | MIPI_DPHY_DSI_TX_D3N
B30 | MIPI_DPHY_DSI_TX_CLKP |  | - | AO | AO | - | - | - | - | - | - | MIPI_DPHY_DSI_TX_CLKP
B29 | MIPI_DPHY_DSI_TX_CLKN |  | - | AO | AO | - | - | - | - | - | - | MIPI_DPHY_DSI_TX_CLKN
2B12 | MIPI_DSI_TX0_AVDD_0V9 |  | 0.9V | API | API | - | - | - | - | - | -
2C12 | MIPI_DSI_TX0_AVDD_1V8 |  | 1.8V | API | API | - | - | - | - | - | -
Part F | MIPI_DPHY_CST_RX0 Domain | 14
AM25 | MIPI_DPHY_CSI_RX0_D0P | MIPI_DPHY_CST_RX0 | - | AI | AI | - | - | - | - | - | - | MIPI_DPHY_CSI_RX0_D0P | LVDS_RX0_D0P
AM26 | MIPI_DPHY_CSI_RX0_D0N |  | - | AI | AI | - | - | - | - | - | - | MIPI_DPHY_CSI_RX0_D0N | LVDS_RX0_D0N
AL24 | MIPI_DPHY_CSI_RX0_D1P |  | - | AI | AI | - | - | - | - | - | - | MIPI_DPHY_CSI_RX0_D1P | LVDS_RX0_D1P
AL25 | MIPI_DPHY_CSI_RX0_D1N |  | - | AI | AI | - | - | - | - | - | - | MIPI_DPHY_CSI_RX0_D1N | LVDS_RX0_D1N
AM19 | MIPI_DPHY_CSI_RX0_D2P |  | - | AI | AI | - | - | - | - | - | - | MIPI_DPHY_CSI_RX0_D2P | LVDS_RX0_D2P
AM20 | MIPI_DPHY_CSI_RX0_D2N |  | - | AI | AI | - | - | - | - | - | - | MIPI_DPHY_CSI_RX0_D2N | LVDS_RX0_D2N
AL20 | MIPI_DPHY_CSI_RX0_D3P |  | - | AI | AI | - | - | - | - | - | - | MIPI_DPHY_CSI_RX0_D3P | LVDS_RX0_D3P
AL21 | MIPI_DPHY_CSI_RX0_D3N |  | - | AI | AI | - | - | - | - | - | - | MIPI_DPHY_CSI_RX0_D3N | LVDS_RX0_D3N
AM23 | MIPI_DPHY_CSI_RX0_CLK0P |  | - | AI | AI | - | - | - | - | - | - | MIPI_DPHY_CSI_RX0_CLK0P | LVDS_RX0_CLK0P
AL23 | MIPI_DPHY_CSI_RX0_CLK0N |  | - | AI | AI | - | - | - | - | - | - | MIPI_DPHY_CSI_RX0_CLK0N | LVDS_RX0_CLK0N
AL22 | MIPI_DPHY_CSI_RX0_CLK1P |  | - | AI | AI | - | - | - | - | - | - | MIPI_DPHY_CSI_RX0_CLK1P | LVDS_RX0_CLK1P
AM22 | MIPI_DPHY_CSI_RX0_CLK1N |  | - | AI | AI | - | - | - | - | - | - | MIPI_DPHY_CSI_RX0_CLK1N | LVDS_RX0_CLK1N
2L12 | MIPI_DPHY_CSI_RX0_AVDD_0V9 |  | 0.9V | API | API | - | - | - | - | - | -
2L11 | MIPI_DPHY_CSI_RX0_AVDD_1V8 |  | 1.8V | API | API | - | - | - | - | - | -
Part F | MIPI_DPHY_CST_RX1 Domain | 14
AJ32 | MIPI_DPHY_CSI_RX1_D0P | MIPI_DPHY_CST_RX1 | - | AI | AI | - | - | - | - | - | - | MIPI_DPHY_CSI_RX1_D0P | LVDS_RX1_D0P
AJ31 | MIPI_DPHY_CSI_RX1_D0N |  | - | AI | AI | - | - | - | - | - | - | MIPI_DPHY_CSI_RX1_D0N | LVDS_RX1_D0N
AL32 | MIPI_DPHY_CSI_RX1_D1P |  | - | AI | AI | - | - | - | - | - | - | MIPI_DPHY_CSI_RX1_D1P | LVDS_RX1_D1P
AK32 | MIPI_DPHY_CSI_RX1_D1N |  | - | AI | AI | - | - | - | - | - | - | MIPI_DPHY_CSI_RX1_D1N | LVDS_RX1_D1N
AL27 | MIPI_DPHY_CSI_RX1_D2P |  | - | AI | AI | - | - | - | - | - | - | MIPI_DPHY_CSI_RX1_D2P | LVDS_RX1_D2P
AL28 | MIPI_DPHY_CSI_RX1_D2N |  | - | AI | AI | - | - | - | - | - | - | MIPI_DPHY_CSI_RX1_D2N | LVDS_RX1_D2N
AM28 | MIPI_DPHY_CSI_RX1_D3P |  | - | AI | AI | - | - | - | - | - | - | MIPI_DPHY_CSI_RX1_D3P | LVDS_RX1_D3P
AM29 | MIPI_DPHY_CSI_RX1_D3N |  | - | AI | AI | - | - | - | - | - | - | MIPI_DPHY_CSI_RX1_D3N | LVDS_RX1_D3N
AL31 | MIPI_DPHY_CSI_RX1_CLK0P |  | - | AI | AI | - | - | - | - | - | - | MIPI_DPHY_CSI_RX1_CLK0P | LVDS_RX1_CLK0P
AM31 | MIPI_DPHY_CSI_RX1_CLK0N |  | - | AI | AI | - | - | - | - | - | - | MIPI_DPHY_CSI_RX1_CLK0N | LVDS_RX1_CLK0N
AL29 | MIPI_DPHY_CSI_RX1_CLK1P |  | - | AI | AI | - | - | - | - | - | - | MIPI_DPHY_CSI_RX1_CLK1P | LVDS_RX1_CLK1P
AL30 | MIPI_DPHY_CSI_RX1_CLK1N |  | - | AI | AI | - | - | - | - | - | - | MIPI_DPHY_CSI_RX1_CLK1N | LVDS_RX1_CLK1N
2K12 | MIPI_DPHY_CSI_RX1_AVDD_0V9 |  | 0.9V | API | API | - | - | - | - | - | -
2K11 | MIPI_DPHY_CSI_RX1_AVDD_1V8 |  | 1.8V | API | API | - | - | - | - | - | -
Part P | FEPHY Domain | 8
A26 | FEPHY_TXP | FEPHY | - | AO | AO | - | - | - | - | - | - | FEPHY_RXN
A25 | FEPHY_TXN |  | - | AO | AO | - | - | - | - | - | - | FEPHY_RXP
B25 | FEPHY_RXP |  | - | AI | AI | - | - | - | - | - | - | FEPHY_TXN
B24 | FEPHY_RXN |  | - | AI | AI | - | - | - | - | - | - | FEPHY_TXP
2A11 | FEPHY_REXT |  | - | A | A | - | - | - | - | - | - | FEPHY_REXT
2A12 | FEPHY_AVDD_0V9 |  | 0.9V | API | API | - | - | - | - | - | -
2C11 | FEPHY_AVDD_1V8 |  | 1.8V | API | API | - | - | - | - | - | -
2B10 | FEPHY_AVDD_3V3 |  | 3.3V | API | API | - | - | - | - | - | -
Part O | CODEC Domain | 9
AM16 | AUDIO_ADC0_MICP | AUDIO ADC | - | AI | AI | - | - | - | - | - | - | ACODEC_MIC0P
AM17 | AUDIO_ADC0_MICN |  | - | AI | AI | - | - | - | - | - | - | ACODEC_MIC0N
AL17 | AUDIO_ADC1_MICP |  | - | AI | AI | - | - | - | - | - | - | ACODEC_MIC1P
AL18 | AUDIO_ADC1_MICN |  | - | AI | AI | - | - | - | - | - | - | ACODEC_MIC1N
2M6 | AUDIO_ADC0_VCM |  | - | A | A | - | - | - | - | - | -
2M7 | AUDIO_ADC0_VREF |  | - | A | A | - | - | - | - | - | -
2L6 | AUDIO_ADC1_VCM |  | - | A | A | - | - | - | - | - | -
2N8 | AUDIO_ADC1_VREF |  | - | A | A | - | - | - | - | - | -
2N7 | AUDIO_ADC_AVDD1V8 |  | 1.8V | API | API | - | - | - | - | - | -
Part D | USB Domain | 15
AL2 | USB_DRD_DP | USB2.0 | - | AI/O | AI/O | - | - | - | - | - | - | USB_DRD_DP
AM2 | USB_DRD_DM |  | - | AI/O | AI/O | - | - | - | - | - | - | USB_DRD_DM
1AA2 | USB_DRD_VBUSDET |  | - | I | I | down | NA |  | - | - | - | USB_DRD_VBUSDET
1AB2 | USB_DRD_ID |  | - | I | I | up | 200K | - | - | - | - | USB_DRD_ID
AL4 | USB_HOST_DP |  | - | AI/O | AI/O | - | - | - | - | - | - | USB_HOST_DP
AL3 | USB_HOST_DM |  | - | AI/O | AI/O | - | - | - | - | - | - | USB_HOST_DM
2M1 | USB_AVDD_0V9_0 |  | 0.9V | API | API | - | - | - | - | - | -
2L2 | USB_AVDD_1V8_0 |  | 1.8V | API | API | - | - | - | - | - | -
2K2 | USB_AVDD_3V3 |  | 3.3V | API | API | - | - | - | - | - | -
AM4 | USB_DRD_SSTXP | USB3.0 | - | AO | AO | - | - | - | - | - | - | USB_DRD_SSTXP
AM5 | USB_DRD_SSTXN |  | - | AO | AO | - | - | - | - | - | - | USB_DRD_SSTXN
AL6 | USB_DRD_SSRXP |  | - | AI | AI | - | - | - | - | - | - | USB_DRD_SSRXP
AL7 | USB_DRD_SSRXN |  | - | AI | AI | - | - | - | - | - | - | USB_DRD_SSRXN
2M2 | USB_AVDD_0V9_1 |  | 0.9V | API | API | - | - | - | - | - | -
2L3 | USB_AVDD_1V8_1 |  | 1.8V | API | API | - | - | - | - | - | -
Part C | DDR PHY Domain | 84
R1 | DDR3_DQ0/DDR4_DQL0_A/LPDDR3_DQ2/LPDDR4_DQ8_A |  | - | I/O | I/O | - | - | - | - | - | - | DDR3_DQ0 | DDR4_DQL0_A | LPDDR3_DQ2 | LPDDR4_DQ8_A
1M3 | DDR3_DQ1/DDR4_DQL1_A/LPDDR3_DQ6/LPDDR4_DQ9_A |  | - | I/O | I/O | - | - | - | - | - | - | DDR3_DQ1 | DDR4_DQL1_A | LPDDR3_DQ6 | LPDDR4_DQ9_A
R2 | DDR3_DQ2/DDR4_DQL2_A/LPDDR3_DQ4/LPDDR4_DQ10_A |  | - | I/O | I/O | - | - | - | - | - | - | DDR3_DQ2 | DDR4_DQL2_A | LPDDR3_DQ4 | LPDDR4_DQ10_A
1H1 | DDR3_DQ3/DDR4_DQL3_A/LPDDR3_DQ0/LPDDR4_DQ11_A |  | - | I/O | I/O | - | - | - | - | - | - | DDR3_DQ3 | DDR4_DQL3_A | LPDDR3_DQ0 | LPDDR4_DQ11_A
T2 | DDR3_DQ4/DDR4_DQL4_A/LPDDR3_DQ3/LPDDR4_DQ12_A |  | - | I/O | I/O | - | - | - | - | - | - | DDR3_DQ4 | DDR4_DQL4_A | LPDDR3_DQ3 | LPDDR4_DQ12_A
T1 | DDR3_DQ5/DDR4_DQL5_A/LPDDR3_DQ7/LPDDR4_DQ13_A |  | - | I/O | I/O | - | - | - | - | - | - | DDR3_DQ5 | DDR4_DQL5_A | LPDDR3_DQ7 | LPDDR4_DQ13_A
1H3 | DDR3_DQ6/DDR4_DQL6_A/LPDDR3_DQ5/LPDDR4_DQ14_A |  | - | I/O | I/O | - | - | - | - | - | - | DDR3_DQ6 | DDR4_DQL6_A | LPDDR3_DQ5 | LPDDR4_DQ14_A
1P1 | DDR3_DQ7/DDR4_DQL7_A/LPDDR3_DQ1/LPDDR4_DQ15_A |  | - | I/O | I/O | - | - | - | - | - | - | DDR3_DQ7 | DDR4_DQL7_A | LPDDR3_DQ1 | LPDDR4_DQ15_A
1M1 | DDR3_DM0/DDR4_DML_A/LPDDR3_DM0/LPDDR4_DM1_A |  | - | I/O | I/O | - | - | - | - | - | - | DDR3_DM0 | DDR4_DML_A | LPDDR3_DM0 | LPDDR4_DM1_A
1K1 | DDR3_DQS0P/DDR4_DQSL_P_A/LPDDR3_DQS0P/LPDDR4_DQS1P_A |  | - | I/O | I/O | - | - | - | - | - | - | DDR3_DQS0P | DDR4_DQSL_P_A | LPDDR3_DQS0P | LPDDR4_DQS1P_A
1K2 | DDR3_DQS0N/DDR4_DQSL_N_A/LPDDR3_DQS0N/LPDDR4_DQS1N_A |  | - | I/O | I/O | - | - | - | - | - | - | DDR3_DQS0N | DDR4_DQSL_N_A | LPDDR3_DQS0N | LPDDR4_DQS1N_A
M2 | DDR3_DQ8/DDR4_DQU0_A/LPDDR3_DQ10/LPDDR4_DQ0_B |  | - | I/O | I/O | - | - | - | - | - | - | DDR3_DQ8 | DDR4_DQU0_A | LPDDR3_DQ10 | LPDDR4_DQ0_B
M1 | DDR3_DQ9/DDR4_DQU1_A/LPDDR3_DQ11/LPDDR4_DQ1_B |  | - | I/O | I/O | - | - | - | - | - | - | DDR3_DQ9 | DDR4_DQU1_A | LPDDR3_DQ11 | LPDDR4_DQ1_B
N1 | DDR3_DQ10/DDR4_DQU2_A/LPDDR3_DQ8/LPDDR4_DQ2_B |  | - | I/O | I/O | - | - | - | - | - | - | DDR3_DQ10 | DDR4_DQU2_A | LPDDR3_DQ8 | LPDDR4_DQ2_B
N2 | DDR3_DQ11/DDR4_DQU3_A/LPDDR3_DQ9/LPDDR4_DQ3_B |  | - | I/O | I/O | - | - | - | - | - | - | DDR3_DQ11 | DDR4_DQU3_A | LPDDR3_DQ9 | LPDDR4_DQ3_B
H2 | DDR3_DQ12/DDR4_DQU4_A/LPDDR3_DQ12/LPDDR4_DQ4_B |  | - | I/O | I/O | - | - | - | - | - | - | DDR3_DQ12 | DDR4_DQU4_A | LPDDR3_DQ12 | LPDDR4_DQ4_B
J2 | DDR3_DQ13/DDR4_DQU5_A/LPDDR3_DQ13/LPDDR4_DQ5_B |  | - | I/O | I/O | - | - | - | - | - | - | DDR3_DQ13 | DDR4_DQU5_A | LPDDR3_DQ13 | LPDDR4_DQ5_B
J1 | DDR3_DQ14/DDR4_DQU6_A/LPDDR3_DQ14/LPDDR4_DQ6_B |  | - | I/O | I/O | - | - | - | - | - | - | DDR3_DQ14 | DDR4_DQU6_A | LPDDR3_DQ14 | LPDDR4_DQ6_B
K1 | DDR3_DQ15/DDR4_DQU7_A/LPDDR3_DQ15/LPDDR4_DQ7_B |  | - | I/O | I/O | - | - | - | - | - | - | DDR3_DQ15 | DDR4_DQU7_A | LPDDR3_DQ15 | LPDDR4_DQ7_B
K2 | DDR3_DM1/DDR4_DMU_A/LPDDR3_DM1/LPDDR4_DM0_B |  | - | I/O | I/O | - | - | - | - | - | - | DDR3_DM1 | DDR4_DMU_A | LPDDR3_DM1 | LPDDR4_DM0_B
1F1 | DDR3_DQS1P/DDR4_DQSU_P_A/LPDDR3_DQS1P/LPDDR4_DQS0P_B |  | - | I/O | I/O | - | - | - | - | - | - | DDR3_DQS1P | DDR4_DQSU_P_A | LPDDR3_DQS1P | LPDDR4_DQS0P_B
1F2 | DDR3_DQS1N/DDR4_DQSU_N_A/LPDDR3_DQS1N/LPDDR4_DQS0N_B |  | - | I/O | I/O | - | - | - | - | - | - | DDR3_DQS1N | DDR4_DQSU_N_A | LPDDR3_DQS1N | LPDDR4_DQS0N_B
Y2 | DDR3_DQ16/DDR4_DQL0_B/LPDDR3_DQ19/LPDDR4_DQ0_A |  | - | I/O | I/O | - | - | - | - | - | - | DDR3_DQ16 | DDR4_DQL0_B | LPDDR3_DQ19 | LPDDR4_DQ0_A
W1 | DDR3_DQ17/DDR4_DQL1_B/LPDDR3_DQ18/LPDDR4_DQ1_A |  | - | I/O | I/O | - | - | - | - | - | - | DDR3_DQ17 | DDR4_DQL1_B | LPDDR3_DQ18 | LPDDR4_DQ1_A
V1 | DDR3_DQ18/DDR4_DQL2_B/LPDDR3_DQ23/LPDDR4_DQ2_A |  | - | I/O | I/O | - | - | - | - | - | - | DDR3_DQ18 | DDR4_DQL2_B | LPDDR3_DQ23 | LPDDR4_DQ2_A
V2 | DDR3_DQ19/DDR4_DQL3_B/LPDDR3_DQ22/LPDDR4_DQ3_A |  | - | I/O | I/O | - | - | - | - | - | - | DDR3_DQ19 | DDR4_DQL3_B | LPDDR3_DQ22 | LPDDR4_DQ3_A
AE1 | DDR3_DQ20/DDR4_DQL4_B/LPDDR3_DQ21/LPDDR4_DQ4_A |  | - | I/O | I/O | - | - | - | - | - | - | DDR3_DQ20 | DDR4_DQL4_B | LPDDR3_DQ21 | LPDDR4_DQ4_A
AD1 | DDR3_DQ21/DDR4_DQL5_B/LPDDR3_DQ16/LPDDR4_DQ5_A |  | - | I/O | I/O | - | - | - | - | - | - | DDR3_DQ21 | DDR4_DQL5_B | LPDDR3_DQ16 | LPDDR4_DQ5_A
AD2 | DDR3_DQ22/DDR4_DQL6_B/LPDDR3_DQ17/LPDDR4_DQ6_A |  | - | I/O | I/O | - | - | - | - | - | - | DDR3_DQ22 | DDR4_DQL6_B | LPDDR3_DQ17 | LPDDR4_DQ6_A
AC2 | DDR3_DQ23/DDR4_DQL7_B/LPDDR3_DQ20/LPDDR4_DQ7_A |  | - | I/O | I/O | - | - | - | - | - | - | DDR3_DQ23 | DDR4_DQL7_B | LPDDR3_DQ20 | LPDDR4_DQ7_A
W2 | DDR3_DM2/DDR4_DML_B/LPDDR3_DM2/LPDDR4_DM0_A |  | - | I/O | I/O | - | - | - | - | - | - | DDR3_DM2 | DDR4_DML_B | LPDDR3_DM2 | LPDDR4_DM0_A
AB1 | DDR3_DQS2P/DDR4_DQSL_P_B/LPDDR3_DQS2P/LPDDR4_DQS0P_A |  | - | I/O | I/O | - | - | - | - | - | - | DDR3_DQS2P | DDR4_DQSL_P_B | LPDDR3_DQS2P | LPDDR4_DQS0P_A
AA1 | DDR3_DQS2N/DDR4_DQSL_N_B/LPDDR3_DQS2N/LPDDR4_DQS0N_A |  | - | I/O | I/O | - | - | - | - | - | - | DDR3_DQS2N | DDR4_DQSL_N_B | LPDDR3_DQS2N | LPDDR4_DQS0N_A
C1 | DDR3_DQ24/DDR4_DQU0_B/LPDDR3_DQ30/LPDDR4_DQ8_B |  | - | I/O | I/O | - | - | - | - | - | - | DDR3_DQ24 | DDR4_DQU0_B | LPDDR3_DQ30 | LPDDR4_DQ8_B
B1 | DDR3_DQ25/DDR4_DQU1_B/LPDDR3_DQ31/LPDDR4_DQ9_B |  | - | I/O | I/O | - | - | - | - | - | - | DDR3_DQ25 | DDR4_DQU1_B | LPDDR3_DQ31 | LPDDR4_DQ9_B
A2 | DDR3_DQ26/DDR4_DQU2_B/LPDDR3_DQ28/LPDDR4_DQ10_B |  | - | I/O | I/O | - | - | - | - | - | - | DDR3_DQ26 | DDR4_DQU2_B | LPDDR3_DQ28 | LPDDR4_DQ10_B
B2 | DDR3_DQ27/DDR4_DQU3_B/LPDDR3_DQ29/LPDDR4_DQ11_B |  | - | I/O | I/O | - | - | - | - | - | - | DDR3_DQ27 | DDR4_DQU3_B | LPDDR3_DQ29 | LPDDR4_DQ11_B
G1 | DDR3_DQ28/DDR4_DQU4_B/LPDDR3_DQ24/LPDDR4_DQ12_B |  | - | I/O | I/O | - | - | - | - | - | - | DDR3_DQ28 | DDR4_DQU4_B | LPDDR3_DQ24 | LPDDR4_DQ12_B
F1 | DDR3_DQ29/DDR4_DQU5_B/LPDDR3_DQ25/LPDDR4_DQ13_B |  | - | I/O | I/O | - | - | - | - | - | - | DDR3_DQ29 | DDR4_DQU5_B | LPDDR3_DQ25 | LPDDR4_DQ13_B
F2 | DDR3_DQ30/DDR4_DQU6_B/LPDDR3_DQ26/LPDDR4_DQ14_B |  | - | I/O | I/O | - | - | - | - | - | - | DDR3_DQ30 | DDR4_DQU6_B | LPDDR3_DQ26 | LPDDR4_DQ14_B
E2 | DDR3_DQ31/DDR4_DQU7_B/LPDDR3_DQ27/LPDDR4_DQ15_B |  | - | I/O | I/O | - | - | - | - | - | - | DDR3_DQ31 | DDR4_DQU7_B | LPDDR3_DQ27 | LPDDR4_DQ15_B
D2 | DDR3_DM3/DDR4_DMU_B/LPDDR3_DM3/LPDDR4_DM1_B |  | - | I/O | I/O | - | - | - | - | - | - | DDR3_DM3 | DDR4_DMU_B | LPDDR3_DM3 | LPDDR4_DM1_B
1D1 | DDR3_DQS3P/DDR4_DQSU_P_B/LPDDR3_DQS3P/LPDDR4_DQS1P_B |  | - | I/O | I/O | - | - | - | - | - | - | DDR3_DQS3P | DDR4_DQSU_P_B | LPDDR3_DQS3P | LPDDR4_DQS1P_B
1D2 | DDR3_DQS3N/DDR4_DQSU_N_B/LPDDR3_DQS3N/LPDDR4_DQS1N_B |  | - | I/O | I/O | - | - | - | - | - | - | DDR3_DQS3N | DDR4_DQSU_N_B | LPDDR3_DQS3N | LPDDR4_DQS1N_B
A13 | DDR3_A0/DDR4_ODT1/LPDDR3_A0/LPDDR4_ODT1_B |  | - | O | O | - | - | - | - | - | - | DDR3_A0 | DDR4_ODT1 | LPDDR3_A0 | LPDDR4_ODT1_B
A10 | DDR3_A1/DDR4_A8/LPDDR3_A1/LPDDR4_CKE0_A |  | - | O | O | - | - | - | - | - | - | DDR3_A1 | DDR4_A8 | LPDDR3_A1 | LPDDR4_CKE0_A
1C12 | DDR3_A2/DDR4_BG1/LPDDR3_A2/LPDDR4_ODT1_A |  | - | O | O | - | - | - | - | - | - | DDR3_A2 | DDR4_BG1 | LPDDR3_A2 | LPDDR4_ODT1_A
B13 | DDR3_A3/DDR4_A0/LPDDR3_A3/LPDDR4_CKE1_A |  | - | O | O | - | - | - | - | - | - | DDR3_A3 | DDR4_A0 | LPDDR3_A3 | LPDDR4_CKE1_A
1A8 | DDR3_A4/DDR4_A7/LPDDR3_A4/LPDDR4_ODT0_A |  | - | O | O | - | - | - | - | - | - | DDR3_A4 | DDR4_A7 | LPDDR3_A4 | LPDDR4_ODT0_A
A11 | DDR3_A5/DDR4_A9/LPDDR3_A5/LPDDR4_A5_A |  | - | O | O | - | - | - | - | - | - | DDR3_A5 | DDR4_A9 | LPDDR3_A5 | LPDDR4_A5_A
1B10 | DDR3_A6/DDR4_A4/LPDDR3_A6/LPDDR4_CLKP_A |  | - | O | O | - | - | - | - | - | - | DDR3_A6 | DDR4_A4 | LPDDR3_A6 | LPDDR4_CLKP_A
1A12 | DDR3_A7/DDR4_A11/LPDDR3_A7/LPDDR4_A2_A |  | - | O | O | - | - | - | - | - | - | DDR3_A7 | DDR4_A11 | LPDDR3_A7 | LPDDR4_A2_A
1C10 | DDR3_A8/DDR4_A10/LPDDR3_A8/LPDDR4_CLKN_A |  | - | O | O | - | - | - | - | - | - | DDR3_A8 | DDR4_A10 | LPDDR3_A8 | LPDDR4_CLKN_A
1B12 | DDR3_A9/DDR4_A2/LPDDR3_A9/LPDDR4_A4_A |  | - | O | O | - | - | - | - | - | - | DDR3_A9 | DDR4_A2 | LPDDR3_A9 | LPDDR4_A4_A
1A4 | DDR3_A10/DDR4_A15_CASN/LPDDR4_A0_B |  | - | O | O | - | - | - | - | - | - | DDR3_A10 | DDR4_A15_CASN |  | LPDDR4_A0_B
B7 | DDR3_A11/DDR4_A16_RASN/LPDDR4_CSN0_B |  | - | O | O | - | - | - | - | - | - | DDR3_A11 | DDR4_A16_RASN |  | LPDDR4_CSN0_B
A8 | DDR3_A12/DDR4_A5/LPDDR4_ODT0_B |  | - | O | O | - | - | - | - | - | - | DDR3_A12 | DDR4_A5 |  | LPDDR4_ODT0_B
B14 | DDR3_A13/DDR4_A13/LPDDR4_A3_A |  | - | O | O | - | - | - | - | - | - | DDR3_A13 | DDR4_A13 |  | LPDDR4_A3_A
A14 | DDR3_A14/DDR4_A14_WEN/LPDDR4_CSN1_B |  | - | O | O | - | - | - | - | - | - | DDR3_A14 | DDR4_A14_WEN |  | LPDDR4_CSN1_B
1A6 | DDR3_A15/DDR4_A3/LPDDR4_A5_B |  | - | O | O | - | - | - | - | - | - | DDR3_A15 | DDR4_A3 |  | LPDDR4_A5_B
B10 | DDR3_BA0/DDR4_CSN1 |  | - | O | O | - | - | - | - | - | - | DDR3_BA0 | DDR4_CSN1
1C8 | DDR3_BA1/DDR4_A1/LPDDR4_CKE0_B |  | - | O | O | - | - | - | - | - | - | DDR3_BA1 | DDR4_A1 |  | LPDDR4_CKE0_B
B8 | DDR3_BA2/DDR4_A6/LPDDR4_A0_A |  | - | O | O | - | - | - | - | - | - | DDR3_BA2 | DDR4_A6 |  | LPDDR4_A0_A
1C4 | DDR3_RASN/DDR4_A12/LPDDR4_A1_A |  | - | O | O | - | - | - | - | - | - | DDR3_RASN | DDR4_A12 |  | LPDDR4_A1_A
B4 | DDR3_CASN/DDR4_CKE/LPDDR4_A1_B |  | - | O | O | - | - | - | - | - | - | DDR3_CASN | DDR4_CKE |  | LPDDR4_A1_B
1C6 | DDR3_WEN/DDR4_BA1/LPDDR4_CKE1_B |  | - | O | O | - | - | - | - | - | - | DDR3_WEN | DDR4_BA1 |  | LPDDR4_CKE1_B
1B2 | DDR3_CLKP/DDR4_CLKP/LPDDR3_CLKP/LPDDR4_CLKP_B |  | - | O | O | - | - | - | - | - | - | DDR3_CLKP | DDR4_CLKP | LPDDR3_CLKP | LPDDR4_CLKP_B
1A2 | DDR3_CLKN/DDR4_CLKN/LPDDR3_CLKN/LPDDR4_CLKN_B |  | - | O | O | - | - | - | - | - | - | DDR3_CLKN | DDR4_CLKN | LPDDR3_CLKN | LPDDR4_CLKN_B
A5 | DDR3_CKE/DDR4_ACTN/LPDDR3_CKE/LPDDR4_A3_B |  | - | O | O | - | - | - | - | - | - | DDR3_CKE | DDR4_ACTN | LPDDR3_CKE | LPDDR4_A3_B
A4 | DDR3_ODT0/DDR4_CSN0/LPDDR3_ODT0/LPDDR4_A2_B |  | - | O | O | - | - | - | - | - | - | DDR3_ODT0 | DDR4_CSN0 | LPDDR3_ODT0 | LPDDR4_A2_B
A7 | DDR3_ODT1/DDR4_BG0/LPDDR3_ODT1/LPDDR4_CSN1_A |  | - | O | O | - | - | - | - | - | - | DDR3_ODT1 | DDR4_BG0 | LPDDR3_ODT1 | LPDDR4_CSN1_A
B5 | DDR3_CSN0/DDR4_ODT0/LPDDR3_CSN0/LPDDR4_A4_B |  | - | O | O | - | - | - | - | - | - | DDR3_CSN0 | DDR4_ODT0 | LPDDR3_CSN0 | LPDDR4_A4_B
B11 | DDR3_CSN1/DDR4_BA0/LPDDR3_CSN1/LPDDR4_CSN0_A |  | - | O | O | - | - | - | - | - | - | DDR3_CSN1 | DDR4_BA0 | LPDDR3_CSN1 | LPDDR4_CSN0_A
2A1 | DDR3_RESETN/DDR4_RESETN/LPDDR4_RESETN |  | - | O | O | - | - | - | - | - | - | DDR3_RESETN | DDR4_RESETN |  | LPDDR4_RESETN
2A2 | DDR_RZQ |  | - | A | A | - | - | - | - | - | -
2J1 | DDR_VREFOUT |  | VDDQ/2? | APO | APO | -
2C3 | DDR_VDDQ_0 |  | 1.35V 1.5V 1.2V 1.1V | PI | PI | - | - | - | - | - | -
2C4 | DDR_VDDQ_1 |  |  | PI | PI | - | - | - | - | - | -
2C5 | DDR_VDDQ_2 |  |  | PI | PI | - | - | - | - | - | -
2D3 | DDR_VDDQ_3 |  |  | PI | PI | - | - | - | - | - | -
2E3 | DDR_VDDQ_4 |  |  | PI | PI | - | - | - | - | - | -
2F3 | DDR_VDDQ_5 |  |  | PI | PI | - | - | - | - | - | -
2E4 | DDR_VDDQL_0 |  | 1.35V,1.5V,1.2V,1.1V,0.6V | PI | PI | - | - | - | - | - | -
2F4 | DDR_VDDQL_1 |  |  | PI | PI | - | - | - | - | - | -
Part A | POWER Domain | 20
2J9 | CPU_DVDD_0 | CPU | 0.75~1.10V,0.95V | PI | PI | - | - | - | - | - | -
2H6 | CPU_DVDD_1 |  | 0.75~1.10V,0.95V | PI | PI | - | - | - | - | - | -
2H7 | CPU_DVDD_2 |  | 0.75~1.10V,0.95V | PI | PI | - | - | - | - | - | -
2H8 | CPU_DVDD_3 |  | 0.75~1.10V,0.95V | PI | PI | - | - | - | - | - | -
2J6 | CPU_DVDD_4 |  | 0.75~1.10V,0.95V | PI | PI | - | - | - | - | - | -
2J7 | CPU_DVDD_5 |  | 0.75~1.10V,0.95V | PI | PI | - | - | - | - | - | -
2J8 | CPU_DVDD_6 |  | 0.75~1.10V,0.95V | PI | PI | - | - | - | - | - | -
2E5 | LOGIC_DVDD_0 | LOGIC | 0.8~1V,0.9V | PI | PI | - | - | - | - | - | -
2F5 | LOGIC_DVDD_1 |  | 0.8~1V,0.9V | PI | PI | - | - | - | - | - | -
2G5 | LOGIC_DVDD_2 |  | 0.8~1V,0.9V | PI | PI | - | - | - | - | - | -
2E10 | LOGIC_DVDD_3 |  | 0.8~1V,0.9V | PI | PI | - | - | - | - | - | -
2F10 | LOGIC_DVDD_4 |  | 0.8~1V,0.9V | PI | PI | - | - | - | - | - | -
2G10 | LOGIC_DVDD_5 |  | 0.8~1V,0.9V | PI | PI | - | - | - | - | - | -
2H4 | LOGIC_DVDD_6 |  | 0.8~1V,0.9V | PI | PI | - | - | - | - | - | -
2D6 | NPU_DVDD_0 | NPU | 0.75~1.10V,0.95V | PI | PI | - | - | - | - | - | -
2D7 | NPU_DVDD_1 |  | 0.75~1.10V,0.95V | PI | PI | - | - | - | - | - | -
2D8 | NPU_DVDD_2 |  | 0.75~1.10V,0.95V | PI | PI | - | - | - | - | - | -
2E6 | NPU_DVDD_3 |  | 0.75~1.10V,0.95V | PI | PI | - | - | - | - | - | -
2E7 | NPU_DVDD_4 |  | 0.75~1.10V,0.95V | PI | PI | - | - | - | - | - | -
2E8 | NPU_DVDD_5 |  | 0.75~1.10V,0.95V | PI | PI | - | - | - | - | - | -
Part B | VSS1 Domain | 110
A1 | VSS_0 | VSS | - | G | G | - | - | - | - | - | -
A19 | VSS_1 |  | - | G | G | - | - | - | - | - | -
B3 | VSS_2 |  | - | G | G | - | - | - | - | - | -
B6 | VSS_3 |  | - | G | G | - | - | - | - | - | -
B9 | VSS_4 |  | - | G | G | - | - | - | - | - | -
B12 | VSS_5 |  | - | G | G | - | - | - | - | - | -
B15 | VSS_6 |  | - | G | G | - | - | - | - | - | -
B23 | VSS_7 |  | - | G | G | - | - | - | - | - | -
C2 | VSS_8 |  | - | G | G | - | - | - | - | - | -
D1 | VSS_9 |  | - | G | G | - | - | - | - | - | -
G2 | VSS_10 |  | - | G | G | - | - | - | - | - | -
H31 | VSS_11 |  | - | G | G | - | - | - | - | - | -
L2 | VSS_12 |  | - | G | G | - | - | - | - | - | -
M31 | VSS_13 |  | - | G | G | - | - | - | - | - | -
P2 | VSS_14 |  | - | G | G | - | - | - | - | - | -
T31 | VSS_15 |  | - | G | G | - | - | - | - | - | -
U2 | VSS_16 |  | - | G | G | - | - | - | - | - | -
Y31 | VSS_17 |  | - | G | G | - | - | - | - | - | -
AA2 | VSS_18 |  | - | G | G | - | - | - | - | - | -
AB2 | VSS_19 |  | - | G | G | - | - | - | - | - | -
AD31 | VSS_20 |  | - | G | G | - | - | - | - | - | -
AE2 | VSS_21 |  | - | G | G | - | - | - | - | - | -
AH31 | VSS_22 |  | - | G | G | - | - | - | - | - | -
AK31 | VSS_23 |  | - | G | G | - | - | - | - | - | -
AL5 | VSS_24 |  | - | G | G | - | - | - | - | - | -
AL8 | VSS_25 |  | - | G | G | - | - | - | - | - | -
AL19 | VSS_26 |  | - | G | G | - | - | - | - | - | -
AL26 | VSS_27 |  | - | G | G | - | - | - | - | - | -
AM1 | VSS_28 |  | - | G | G | - | - | - | - | - | -
AM14 | VSS_29 |  | - | G | G | - | - | - | - | - | -
AM32 | VSS_30 |  | - | G | G | - | - | - | - | - | -
1A10 | VSS_31 |  | - | G | G | - | - | - | - | - | -
1B4 | VSS_32 |  | - | G | G | - | - | - | - | - | -
1B6 | VSS_33 |  | - | G | G | - | - | - | - | - | -
1B8 | VSS_34 |  | - | G | G | - | - | - | - | - | -
1C2 | VSS_35 |  | - | G | G | - | - | - | - | - | -
1C14 | VSS_36 |  | - | G | G | - | - | - | - | - | -
1D3 | VSS_37 |  | - | G | G | - | - | - | - | - | -
1F3 | VSS_38 |  | - | G | G | - | - | - | - | - | -
1F21 | VSS_39 |  | - | G | G | - | - | - | - | - | -
1H2 | VSS_40 |  | - | G | G | - | - | - | - | - | -
1K3 | VSS_41 |  | - | G | G | - | - | - | - | - | -
1K22 | VSS_42 |  | - | G | G | - | - | - | - | - | -
1M2 | VSS_43 |  | - | G | G | - | - | - | - | - | -
1P2 | VSS_44 |  | - | G | G | - | - | - | - | - | -
1V23 | VSS_45 |  | - | G | G | - | - | - | - | - | -
1Y1 | VSS_46 |  | - | G | G | - | - | - | - | - | -
1Y2 | VSS_47 |  | - | G | G | - | - | - | - | - | -
1Y3 | VSS_48 |  | - | G | G | - | - | - | - | - | -
1Y22 | VSS_49 |  | - | G | G | - | - | - | - | - | -
2A3 | VSS_50 |  | - | G | G | - | - | - | - | - | -
2A4 | VSS_51 |  | - | G | G | - | - | - | - | - | -
2A5 | VSS_52 |  | - | G | G | - | - | - | - | - | -
2A6 | VSS_53 |  | - | G | G | - | - | - | - | - | -
2A7 | VSS_54 |  | - | G | G | - | - | - | - | - | -
2A8 | VSS_55 |  | - | G | G | - | - | - | - | - | -
2A9 | VSS_56 |  | - | G | G | - | - | - | - | - | -
2B1 | VSS_57 |  | - | G | G | - | - | - | - | - | -
2B2 | VSS_58 |  | - | G | G | - | - | - | - | - | -
2B3 | VSS_59 |  | - | G | G | - | - | - | - | - | -
2B4 | VSS_60 |  | - | G | G | - | - | - | - | - | -
2B5 | VSS_61 |  | - | G | G | - | - | - | - | - | -
2B6 | VSS_62 |  | - | G | G | - | - | - | - | - | -
2B7 | VSS_63 |  | - | G | G | - | - | - | - | - | -
2C1 | VSS_64 |  | - | G | G | - | - | - | - | - | -
2C2 | VSS_65 |  | - | G | G | - | - | - | - | - | -
2C6 | VSS_66 |  | - | G | G | - | - | - | - | - | -
2C7 | VSS_67 |  | - | G | G | - | - | - | - | - | -
2C8 | VSS_68 |  | - | G | G | - | - | - | - | - | -
2C9 | VSS_69 |  | - | G | G | - | - | - | - | - | -
2C10 | VSS_70 |  | - | G | G | - | - | - | - | - | -
2D1 | VSS_71 |  | - | G | G | - | - | - | - | - | -
2D2 | VSS_72 |  | - | G | G | - | - | - | - | - | -
2D4 | VSS_73 |  | - | G | G | - | - | - | - | - | -
2D5 | VSS_74 |  | - | G | G | - | - | - | - | - | -
2D9 | VSS_75 |  | - | G | G | - | - | - | - | - | -
2D10 | VSS_76 |  | - | G | G | - | - | - | - | - | -
2D11 | VSS_77 |  | - | G | G | - | - | - | - | - | -
2D12 | VSS_78 |  | - | G | G | - | - | - | - | - | -
2E1 | VSS_79 |  | - | G | G | - | - | - | - | - | -
2E2 | VSS_80 |  | - | G | G | - | - | - | - | - | -
2E9 | VSS_81 |  | - | G | G | - | - | - | - | - | -
2E11 | VSS_82 |  | - | G | G | - | - | - | - | - | -
2F1 | VSS_83 |  | - | G | G | - | - | - | - | - | -
2F2 | VSS_84 |  | - | G | G | - | - | - | - | - | -
2F6 | VSS_85 |  | - | G | G | - | - | - | - | - | -
2F7 | VSS_86 |  | - | G | G | - | - | - | - | - | -
2F8 | VSS_87 |  | - | G | G | - | - | - | - | - | -
2F9 | VSS_88 |  | - | G | G | - | - | - | - | - | -
2F11 | VSS_89 |  | - | G | G | - | - | - | - | - | -
2F13 | VSS_90 |  | - | G | G | - | - | - | - | - | -
2G1 | VSS_91 |  | - | G | G | - | - | - | - | - | -
2G2 | VSS_92 |  | - | G | G | - | - | - | - | - | -
2G3 | VSS_93 |  | - | G | G | - | - | - | - | - | -
2G4 | VSS_94 |  | - | G | G | - | - | - | - | - | -
2G6 | VSS_95 |  | - | G | G | - | - | - | - | - | -
2G7 | VSS_96 |  | - | G | G | - | - | - | - | - | -
2G8 | VSS_97 |  | - | G | G | - | - | - | - | - | -
2G9 | VSS_98 |  | - | G | G | - | - | - | - | - | -
2G11 | VSS_99 |  | - | G | G | - | - | - | - | - | -
2G13 | VSS_100 |  | - | G | G | - | - | - | - | - | -
2H1 | VSS_101 |  | - | G | G | - | - | - | - | - | -
2H2 | VSS_102 |  | - | G | G | - | - | - | - | - | -
2H3 | VSS_103 |  | - | G | G | - | - | - | - | - | -
2H5 | VSS_104 |  | - | G | G | - | - | - | - | - | -
2H9 | VSS_105 |  | - | G | G | - | - | - | - | - | -
2H10 | VSS_106 |  | - | G | G | - | - | - | - | - | -
2H11 | VSS_107 |  | - | G | G | - | - | - | - | - | -
2H13 | VSS_108 |  | - | G | G | - | - | - | - | - | -
2J3 | VSS_109 |  | - | G | G | - | - | - | - | - | -
Part Q | VSS2 Domain | 41
2J5 | VSS_110 | VSS | - | G | G | - | - | - | - | - | -
2J10 | VSS_111 |  | - | G | G | - | - | - | - | - | -
2J11 | VSS_112 |  | - | G | G | - | - | - | - | - | -
2J13 | VSS_113 |  | - | G | G | - | - | - | - | - | -
2K1 | VSS_114 |  | - | G | G | - | - | - | - | - | -
2K3 | VSS_115 |  | - | G | G | - | - | - | - | - | -
2K6 | VSS_116 |  | - | G | G | - | - | - | - | - | -
2K7 | VSS_117 |  | - | G | G | - | - | - | - | - | -
2K8 | VSS_118 |  | - | G | G | - | - | - | - | - | -
2K9 | VSS_119 |  | - | G | G | - | - | - | - | - | -
2K10 | VSS_120 |  | - | G | G | - | - | - | - | - | -
2K13 | VSS_121 |  | - | G | G | - | - | - | - | - | -
2L1 | VSS_122 |  | - | G | G | - | - | - | - | - | -
2L8 | VSS_123 |  | - | G | G | - | - | - | - | - | -
2L13 | VSS_124 |  | - | G | G | - | - | - | - | - | -
2M4 | VSS_125 |  | - | G | G | - | - | - | - | - | -
2M8 | VSS_126 |  | - | G | G | - | - | - | - | - | -
2M9 | VSS_127 |  | - | G | G | - | - | - | - | - | -
2M10 | VSS_128 |  | - | G | G | - | - | - | - | - | -
2M11 | VSS_129 |  | - | G | G | - | - | - | - | - | -
2M12 | VSS_130 |  | - | G | G | - | - | - | - | - | -
2M13 | VSS_131 |  | - | G | G | - | - | - | - | - | -
2N1 | VSS_132 |  | - | G | G | - | - | - | - | - | -
2N2 | VSS_133 |  | - | G | G | - | - | - | - | - | -
2N3 | VSS_134 |  | - | G | G | - | - | - | - | - | -
2N4 | VSS_135 |  | - | G | G | - | - | - | - | - | -
2N5 | VSS_136 |  | - | G | G | - | - | - | - | - | -
2N6 | VSS_137 |  | - | G | G | - | - | - | - | - | -
2N9 | VSS_138 |  | - | G | G | - | - | - | - | - | -
2N10 | VSS_139 |  | - | G | G | - | - | - | - | - | -
2N11 | VSS_140 |  | - | G | G | - | - | - | - | - | -
2N12 | VSS_141 |  | - | G | G | - | - | - | - | - | -
2N13 | VSS_142 |  | - | G | G | - | - | - | - | - | -
A32 | AVSS1_0 |  | - | G | G | - | - | - | - | - | -
B26 | AVSS1_1 |  | - | G | G | - | - | - | - | - | -
C31 | AVSS1_2 |  | - | G | G | - | - | - | - | - | -
1C20 | AVSS1_3 |  | - | G | G | - | - | - | - | - | -
2A13 | AVSS1_4 |  | - | G | G | - | - | - | - | - | -
2B13 | AVSS1_5 |  | - | G | G | - | - | - | - | - | -
AL16 | AVSS3_0 |  | - | G | G | - | - | - | - | - | -
2L7 | AVSS3_1 |  | - | G | G | - | - | - | - | - | -