## PCB设计指南
类型 |  | 项目 | 要求 | 风险点及影响
Crystal&Reset | PCB | 晶体电路布局需要优先考虑，布局时尽量靠近芯片端放置，布线尽可能的短，远离干扰源；可以包地处理； | 必须 | 设计要求
|  | 晶体电路以及时钟走线下方投影区域内禁止任何走线，并保证邻层的地参考面完整； | 必须 | 设计要求
|  | RESET电路布局尽量靠近板内，远离板边及金属接插件，防止复位模块因ESD引起异常而死机； | 必须 | 设计要求
|  | RESET走线应该做包地处理，远离PWM等数字信号，以防止受到干扰； | 必须 | 设计要求
REFCLK_OUT走线应该做包地处理，远离PWM等数字信号，以防止受到干扰；
|  | TVS保护管尽量靠近RESET按键放置，走线拓扑为：按键--->TVS管--->IC；出现ESD现象时，ESD电流必须先经过TVS器件衰减； | 必须 | 设计要求
Power | 原理图 | DC输入端放置100uF以上容量电解电容，吸收DC插入瞬间的峰值电压，以及改善电源纹波。 | 可选项 | 设计要求
|  | 电源部分，参考图的串接的电阻或磁珠不要删掉，因为IC需要做RC或LC滤波设计。 | 必须 | 设计要求
| PCB | 注意PCB的叠层结构，L1顶层信号的参考平面为L2，如果CPU放在TOP层贴片，那么邻层L2必须是完整的GND层，保证主参考地靠近CPU的ball，用于保证电源完整性以及加强PCB的散热； | 必须 | 设计要求
|  | CPU下方的Power ball和GND ball，条件允许的情况下，建议一个ball配一个过孔；如果条件不允许，请至少满足两个ball共用一个过孔； | 必须 | 设计要求
|  | CPU下方TOP层的相同、相邻的Power ball和GND ball走“井”字形，交叉连接；BOT层优化走线，尽可能多铺铜，并尽量让铜皮从BGA区域内铺出去，通过周围铜皮散热； | 必须 | 设计要求
|  | 所有电源滤波电容应尽量靠近芯片管脚布局，电流需先流经电容，再进入芯片；双面贴的板子，去耦电容务必放在对应的电源管脚正背面，特别是10uF以上容量的电容（在满足限高的条件下）；而单面贴的板子，去耦电容要尽可能放置在靠近芯片的地方，如果有换层要尽可能的多打过孔（包括电容的GND过孔）； | 必须 | 设计要求
|  | 换层过孔要满足带载能力，不管是电源输入、电源输出还是电容接地的换层过孔，必须足够多，才能保证低ESR，才能保证电容的去耦效果。 Rock-chip建议10uF容量以上滤波电容，一个地焊盘对应两个0402孔径的过孔，10uF以下容量的电容，一个焊盘对应一个0402孔径的过孔接入内层完整平面地，GND过孔要就近靠近电容地焊盘； | 必须 | 设计要求
|  | 电源模块布局远离其它发热源，以控制局部发热量过高不利于散热的问题。 | 必须 | 设计要求
|  | 电源模块布局远离板边及金属接插件，以减小ESD骚扰对电源的影响，防止电源模块因ESD引起异常而宕机。 | 必须 | 设计要求
ADC | PCB | ADC网络的1nF电容为按键去抖电容，请勿删除或者更改为其他容值； | 必须 | 设计要求
|  | 相邻两个按键的检测键程最小是150mV，建议实际产品中设计成200mV以上，会更稳定； | 必须 | 设计要求
|  | ADC信号请远离高速信号线，如LCD、DRAM等。禁止在高速信号线相邻层走线；禁止在高速信号线附近打孔换层；走线不要穿过电感区域； | 必须 | 设计要求
GPIO&总线接口 | 原理图 | SDIO、I2S、I2C、PCM、SPI、UART等总线，以及普通GPIO口线，有经连接器实现板对板连接时，建议串接一定阻值的电阻(高速信号2.2ohm-10ohm之间，普通GPIO串22ohm-100ohm，具体要以SI能测过为准则)，以及预留TVS器件； | 必须 | 防止生产过程中的强静电及强浪涌直接灌入芯片GPIO，导致芯片管脚被击穿。
|  | 如连接器上有高电压信号，在器件选型时还应考虑防呆处理； | 可选项 | 防止作业员反插，强电流灌入GPIO而导致芯片击穿。
|  | 用GPIO直接驱动LED灯或控制相应电路使能状态的，应注意GPIO的初始电平状态需求，原理图GPIO管脚描述最后一个字母为"d"的，表示复位状态下为低；最后一个字母为"u"的，表示复位状态下为高。开机后所有GPIO都可以任意配置输入上拉或者下拉； | 必须 | 设计要求
|  | 各类总线，如I2S/I2C/PCM/SPI/SDIO/SDMMC中，CLK信号上的串联匹配电阻，都必须靠近源端（发送端）放置； | 必须 | 设计要求
| PCB | I2S/PCM/SDIO/SDMMC总线中，CLK走线必须单独包地以减少干扰；整组走线应以GND作为相临层伴随布线，并与其它信号隔离开来，不建议布线的相临层是电流变化较大的电源平面，或在电源的SW端附近布线。 | 必须 | 设计要求
USB | 原理图 | USB2.0走线的TVS保护管最大结电容不超过3pF；走线上串联2.2ohm电阻，避免拔插造成的浪涌损坏； | 必须 | 设计要求
|  | TYPEC0_DP/DM是系统固件烧写口，必须预留接口； | 必须 | 设计要求
|  | USB 3.0协议要求在SS_TX线上增加100nF交流耦合电容，AC耦合电容建议使用0201封装，可以减少线路上的阻抗变化； | 必须 | 设计要求
|  | TVS保护管建议选用空气15kV，接触8kV，响应时间小于1ns的器件； | 可选项
| PCB | USB_RBIAS电阻靠近芯片端放置； | 必须 | 设计要求
|  | USB走线严格遵循差分规则走线，需要有完整的参考平面，不可跨平面走线；走线拐角尽量用弧线或者钝角，不能为直角或锐角； | 必须 | 设计要求
|  | USB差分线阻抗为90Ω ±10%； | 必须 | 设计要求
|  | USB2.0差分线对内长度的相位差应小于4ps，即控制在+/-24mil以内； USB3.0差分线对内长度的相位差应小于4ps，即控制在+/-24mil以内； DP/DM信号线长小于6inch； | 必须 | 经验值估算，FR4板上信号速度大约是6inch/ns。换算成延时，也就是166ps/inch
USB 3.0工作模式为全双工，所以差分对SS_TX和SS_RX之间不需要做等长处理；
USB3.0 SS_TX和SS_RX信号在设置走线的延时时，请尽量靠近源端：即SS_RX信号靠近USB连接座，而SS_TX信号靠近RK3399。
USB3.0交流耦合电容请对称放置并靠近USB连接座；
|  | USB差分信号整组包地处理，与其他信号保持3W以上间距； | 必须 | 设计要求
|  | 走线中尽可能的减少换层过孔，过孔控制在6个以内； | 必须 | 设计要求
|  | VBUS走线要能承受1A的电流，设计中要考虑PCB走线的线损及压差，尽可能走宽线留足余量；如果使用USB充电的情况下，VBUS走线需要能承受2.5A的电流； | 必须 | 设计要求
|  | USB连接座远离RF天线、摄像头等高EMI源； | 必须 | 设计要求
|  | TVS保护管尽量靠近USB连接座放置，走线拓扑为：USB座--->TVS管--->IC；出现ESD现象时，ESD电流必须先经过TVS器件衰减；TVS器件不能带来过长的分支走线； | 必须 | 设计要求
PCIE | 原理图 | PCIe的TXn[0:3]、RXn[0:3]可以根据产品的实际出线，调整差分对间线序，如RK3399的TX0连接到卡座的TX2；但差分对内的P/N不可对调； | 必须 | 设计要求
|  | AC耦合电容建议使用0201封装，可以减少线路上的阻抗变化； | 必须 | 设计要求
| PCB | PCIe控制器及颗粒的电源去耦电容应尽量靠近芯片电源管脚布局，电流需先流经电容，再进入芯片； | 必须 | 设计要求
|  | PCIe信号建议并行走线，信号间不要有其他信号走线以及过孔； | 必须 | 设计要求
|  | TX和RX的差分对间是有lane-to-lane de-skew，所以不严格要求等长，可以通过tuning来实现； | 必须 | 设计要求
|  | PCIe差分线整组并行走线并包地，与其他信号需保持3W以上间距； | 必须 | 设计要求
|  | 所有PCIe信号都要控制阻抗，差分阻抗为100Ω ±10%； | 必须 | 设计要求
|  | PCIe差分线对内长度的相位差应小于4ps，即控制在+/-24mil以内； | 必须 | 经验值估算，FR4板上信号速度大约是6inch/ns。换算成延时，也就是166ps/inch
|  | 所有PCIe信号线长度需小于14inch； | 必须 | 设计要求
CAMERA | PCB | CIF_CLKI（PCLK）/CIF_CLKO（MCLK）时钟上预留电阻电容用于提高摄像头兼容性，CIF_CLKO（MCLK）信号上串联匹配电阻靠近CPU放置，电容靠近CAMERA放置；CIF_CLKI（PCLK）预留电阻靠近CAMERA放置，电容靠近CPU放置； | 必须 | 设计要求
|  | CIF_CLKI（PCLK）/CLKO（MCLK）时钟信号单独走线并做包地处理； | 必须 | 设计要求
|  | CIF_D2-D9/VSYNC/HREF整组并行走线并做包地处理； | 必须 | 设计要求
|  | MIPI CSI走线严格遵循差分规则走线，走线需要有完整的参考平面；差分线阻抗为100Ω ±10%. | 必须 | 设计要求
|  | MIPI CSI差分线需要整组包地，与其他信号保持3W以上间距； | 必须 | 设计要求
|  | MIPI CSI差分线总线长小于7200mil； | 必须 | 设计要求
|  | MIPI CSI差分线如果有预留测试点，请注意测试点放置位置不要带来过长的分支走线； | 必须 | 设计要求
|  | CAMERA的FPC需做好包地，走线避免过长，以防天线等辐射干扰， 走线过长信号衰减等问题； | 必须 | 设计要求
|  | CAMERA布局时需要远离大功率辐射器件， 如GSM天线等， 防止出现 彩条，花屏，水波纹等干扰情况； | 必须 | 设计要求
|  | 连接座AVDD/DOVDD/DVDD电源的去耦电容，都需要尽量靠近CAMERA连接座放置； | 必须 | 设计要求
Audio | 原理图 | 驻极体麦克风的偏置电阻请根据实际规格参数选择； | 必须 | 设计要求
|  | 麦克风的偏置电源需要100ohm电阻进行滤波； | 必须 | 设计要求
| PCB | HP_SNS网络串接电阻必须在耳机座管脚处短接到地； | 必须 | 设计要求
|  | HP_SNS单独走线并包地，线宽6mil； | 必须 | 设计要求
|  | HPL/HPR单独走线并分别包地，线宽6mil； | 必须 | 设计要求
|  | SPKP/SPKN按照差分走线，并整组包地，线宽20mil； | 必须 | 设计要求
|  | MIC单端连接时，MIC1/MIC2单独走线并分别包地，线宽6mil； MIC差分连接时，MICP/MICN按照差分走线，并整组包地，线宽6mil； | 必须 | 设计要求
|  | TVS保护管尽量靠近耳机座/麦克风放置，走线拓扑为：耳机座/麦克风--->TVS管--->IC；出现ESD现象时，ESD电流必须先经过TVS器件衰减；TVS器件不能带来过长的分支走线； | 必须 | 设计要求
|  | 所有音频信号都请远离高速信号线，如LCD、DRAM等。禁止在高速信号线相邻层走线；禁止在高速信号线附近打孔换层；走线不要穿过电感区域； | 必须 | 设计要求
|  | 所有音频信号请不要跨越电源铜皮相邻层走线； | 必须 | 设计要求
Display | 原理图 | HDMI数据线预留2.2R串联电阻，防止浪涌损坏； | 必须 | 设计要求
|  | HDMI时钟线预留共模电感位置，可以控制EMI； | 可选项 | 眼图不符合协议规范
|  | EDP/HDMI/MIPI等信号，如果有经连接器实现板对板连接时，建议全部信号串接一定阻值的电阻(2.2ohm-10ohm之间，具体要以SI能测过为准则)，以及预留TVS器件； | 必须 | 防止生产过程中的强静电及强浪涌直接灌入芯片GPIO，导致芯片管脚被击穿。
| PCB | 在设置走线的延时时，蛇形线请尽量靠近芯片端； | 必须 | 设计要求
|  | EDP/HDMI/MIPI严格遵循差分规则走线，需要有完整的参考平面，不可跨平面走线；走线拐角尽量用弧线或者钝角，不能为直角或锐角； | 必须 | 设计要求
|  | EDP/HDMI/MIPI差分线阻抗为100Ω ±10%； | 必须 | 设计要求
|  | HDMI数据与时钟差分线对内的相位差应小于4ps，即控制在+/-24mil以内； HDMI数据与时钟差分线组间的相位差应小于80ps，即控制在+/-480mil以内； HDMI差分线总线长小于9.8inch； | 必须 | 设计要求
|  | eDP信号的参考时钟内建在数据中，在接收端还原出时钟信号，所以四组数据差分对组间不做等长，只需要做组内等长处理。 eDP差分线组内长度的相位差应小于4ps，即控制在+/-24mil以内； eDP差分线总线长小于6inch； | 必须 | 设计要求
|  | MIPI差分线组内长度的相位差应小于4ps，即控制在+/-24mil以内； MIPI差分线组间长度的相位差应小于7ps，即控制在+/-42mil以内； MIPI差分线总线长小于7.2inch； | 必须 | 设计要求
|  | 走线中尽可能的减少换层过孔； | 必须 | 设计要求
|  | EDP/HDMI/MIPI与其他信号需保持3W以上间距； | 必须 | 设计要求
LCM&TP | 原理图 | LED背光升压IC的FB端限流电阻，请选用1%精度电阻； | 必须 | 设计要求
|  | LED背光升压IC的EN/PWM管脚，外接下拉电阻，避免上电时出现闪屏现象； | 必须 | 设计要求
|  | LED背光的驱动电压输出，请选择合适耐压的滤波电容； | 必须 | 设计要求
|  | LED背光升压电路的肖特基二极管请选择合适的型号，避免空载时烧坏； | 必须 | 设计要求
|  | 屏的IO电平要注意与VCC_LCD的电平匹配，如RST/Stand by等信号； | 必须 | 设计要求
|  | 屏上有TE管脚的，最好留测试点用于调试； | 可选项 | 调试新屏时，会比较方便
|  | TP的I2C总线必须加2.2K上拉到VCC3V3_TP电源； | 必须 | 设计要求
带Charge pump的TP IC，请注意电容耐压的选择；
| PCB | LED背光IC的FB端限流电阻，请靠近屏座放置而不是DC-DC； | 必须 | 设计要求
Sensor | 原理图 | 多个设备共用I2C总线时，确保I2C总线上有加上拉电阻，且设备的地址不冲突； | 必须 | 设计要求
|  | 确保Sensor的VCCIO与总线的电源域一致，否则会漏电； | 必须 | 设计要求
| PCB | Sensor的去耦电容靠近IC放置。 | 必须 | 设计要求
|  | 地磁传感器需要远离强磁场， 易磁化器件， 大电流器件等， 如听筒，喇叭，马达，摄像头，螺丝钉，大电感与大电容等。同时不能放在屏蔽罩内； | 必须 | 设计要求
|  | 地磁传感器不能放置在电源的铜皮、走线区域，会受电流产生磁场的影响； | 必须 | 设计要求
|  | 地磁传感器布局时，1脚位置建议放置在产品正视图左下角位置，可以方便软件调试 | 必须 | 设计要求
TF Card | 原理图 | SDMMC_DET串联电阻靠近源端（卡端）放置，避免频繁拔插卡造成芯片端IO损坏； | 必须 | 设计要求
|  | Sdcard总线支持3.0卡时，TVS保护管的结电容不超过0.5pF； | 必须 | 设计要求
|  | 卡端VCC_SD电源去耦电容不可删除； | 必须 | 设计要求
| PCB | SDMMC_CLK信号单独走线并做包地处理； | 必须 | 设计要求
|  | SDMMC_DATA/CMD整组并行走线并做包地处理； | 必须 | 设计要求
|  | SDMMC_CLK/DATA/CMD信号都要控制阻抗，单端阻抗为50Ω ±10%； | 必须 | 设计要求
|  | SDMMC_DATA/CMD布线时注意以CLK为参考，长度的相位差应小于20ps，即DATA/CMD与CLK的长度差应该控制在+/-120mil以内； | 必须 | 经验值估算，FR4板上信号速度大约是6inch/ns。换算成延时，也就是166ps/inch
|  | SDMMC信号与其他信号保持3W以上间距； | 必须 | 设计要求
|  | SDMMC信号总线长小于4000mil. | 必须 | 设计要求
|  | SDMMC_D0&D1上预留的测试点，要注意不要带来过长的分支走线； | 必须 | 设计要求
|  | TVS保护管尽量靠近TF卡座放置，走线拓扑为：TF卡座--->TVS管--->IC；出现ESD现象时，ESD电流必须先经过TVS器件衰减；TVS器件不能带来过长的分支走线； | 必须 | 设计要求
|  | TF卡座下面区域尽量避免走线，以免ESD现象时受耦合影响； | 必须 | 设计要求
WIFI&BT | 原理图 | 请确保模组的VDDIO与CPU的IOVCC保持一致，否则需要做电平匹配处理； | 必须 | 设计要求
|  | 晶体电容请根据实际使用的晶体的负载电容值选择，控制频偏在+/-10ppm以内； | 必须 | 设计要求
|  | 天线预留π型电路用于天线匹配调节； | 必须 | 设计要求
|  | 确认PCM与UART接口的连接方向，如IN和OUT、TXD和RXD； | 必须 | 设计要求
| PCB | 晶体电路布局时尽量靠近芯片端放置，布线尽可能的短，远离干扰源； | 必须 | 设计要求
|  | 晶体电路最好与模组同层，避免打过孔。不得已布局不同层，过孔及走线一定要小心避免被其他信号干扰。 | 必须 | 设计要求
|  | 晶体电路以及时钟走线下方投影区域100mil范围内禁止任何走线，保证邻层的地参考面完整； | 必须 | 设计要求
|  | 天线输入/输出端口走线50欧， 隔层参考地， 周围净空包地， 包地直 接多个过孔连接主地，不允许与其他信号线或电源有交叉； | 必须 | 设计要求
|  | 如果使用PCB走线作天线，请确保天线部分走线下地完全镂空，净空 区域大于50mm² | 必须 | 设计要求
|  | 射频走线不允许有分叉，转向必须走弧形，禁止有过孔； | 必须 | 设计要求
|  | 天线尽量靠近模组布局，射频走线越短越好；天线发射功率较大，请尽可能远离DC-DC的FB反馈线，或是功放的输入等敏感走线； | 必须 | 设计要求
|  | 模组远离DDR、HDMI、USB等其他高速信号走线及连接座； | 必须 | 设计要求
|  | SDIO_CLK信号单独走线并做包地处理； | 必须 | 设计要求
|  | SDIO_DATA/CMD整组并行走线并做包地处理； | 必须 | 设计要求
|  | SDIO_CLK/DATA/CMD信号都要控制阻抗，单端阻抗为50Ω ±10%； | 必须 | 设计要求
|  | SDIO_DATA/CMD布线时注意以CLK为参考，长度的相位差应小于20ps，即DATA/CMD与CLK的长度差应该控制在+/-120mil以内； | 必须 | 经验值估算，FR4板上信号速度大约是6inch/ns。换算成延时，也就是166ps/inch
|  | SDIO信号与其他信号保持3W以上间距； | 必须 | 设计要求
|  | SDIO信号总线长小于4000mil； | 必须 | 设计要求
|  | SDIO信号线不能走在模组下方，即使中间有GND层做隔离也不行，走线时请绕过模组投影区域后连接到模组管脚； | 必须 | 设计要求
|  | 对于通孔板，板厚0.8mm/1.0mm，射频走线要实现50欧姆阻抗较为困难。可以考虑走线下方镂空第二层，参考第三层平面，线宽使用20mil； | 必须 | 设计要求
|  | 模组周围预留屏蔽罩位置，并做PCB阻焊开窗处理； | 必须 | 设计要求
|  | 如果是2X2 MIMO天线接口，两个天线口之间的出线方向需要考虑两个天线的位置，两个天线的位置需要尽量远离避免干扰，并考虑垂直放置以避免互相干扰; | 必须 | 设计要求
|  | WIFI电源走线尽量采用星型布局，减弱不同路电源轨道之间的相互干扰； | 必须 | 设计要求
|  | 电源滤波电容应尽量靠近芯片管脚布局，放置在WIFI芯片或是模组的同一层，电流需先经过电容，再进入芯片； | 必须 | 设计要求
ESD&EMI | 原理图 | 利用电子元器件进行隔离，比如在相应端口串电阻，共模电感等，如描述的图示在HDMI CLK上串接共模电感，可以改善EMI及加强承受ESD串扰的能力，在DATA差分对串接电阻，提升ESD及浪涌抗扰度的等级。
使用共模扼流器来增加共模阻抗，减小电流以抑制EMI。
| PCB | 从模具上做隔离，接插件能内缩的尽量内缩于壳体内，让静电释放到内部电路上的距离变长,能量变弱。测试标准由接触放电条件变为空气放电等。
从PCB上进行隔离，让静电只能释放在部分区域，比如对PCB进行KEEPOUT，让敏感信号远离静电易放电区域等等，如右图在表层隔离HDMI信号与GND的距离。
将静电“泄放”到PCB的地上。要想静电很好“泄放”到PCB的地上，PCB LAYOUT 必须根据静电的特性妥善处理。保证表层的地面积大及表层的地不被割裂是基本要求，另外漏铜，多打地过孔或在板边开环形槽孔连接多层线路板的GND铜皮，增加PCB层数也是改善提高 抗静电能力的办法，但多打地孔对抗静电能力的改善远不及保证表层地的完整有用，只增加PCB层数而不改善表层地，也对提高设备的抗静电能力帮助有限。
如果添加器件不能解决，就需要考虑通过加屏蔽罩屏蔽核心电路(CPU与DDR布线区域)，加铜皮来改变地回路，从而提高ESD应对等级。
走线的出线/连接方式，长度等避免天线效应，有条件时,时钟线尽量走内层，靠屏蔽或者隔离技术来切断耦合通路或者避免天线效应。PCB上屏蔽措施需良好接地，屏蔽罩接地不应太靠近板边，需要距离板边20H以上，不然可能会引起辐射泄露或者屏蔽措施形成了天线效应，连接器的屏蔽需符合相关技术标准。
散热器也有可能耦合EMI能量，产生辐射，在选用散热器时除了满足热设计要求，还应满足EMI测试要求。散热器要预留接地条件，当有需要接地时，将散热器接地，此处不好明确接地点个数及怎么选择接地点，需要第一个版本硬件在实验室实际测试时依据实际情况整改。
所有TVS保护管尽量靠近连接座放置，走线拓扑为：连接座--->TVS管--->IC；出现ESD现象时，ESD电流必须先经过TVS器件衰减；TVS器件不能带来过长的分支走线；
TVS保护管的GND pin最好就近放三个过孔；
Note on C2: Linus:
Note on C15: Linus:
Note on C122: Linus:
Note on C146: Linus:
Note on C147: Linus:
Note on C149: Linus:
Note on C151: Linus:
Note on C152: Linus:
Note on C153: Linus:
Note on C157: Linus:
Note on C158: Linus: